## rekapitulacija
Investitor:
Občina Vojnik
Keršova ulica 8, 3212 VOJNIK
Objekt:
REKONSTRUKCIJA IN SPREMEMBA NAMEMBNOSTI
NEIZKORIŠČENEGA PODSTREŠJA
OSNOVNA ŠOLA VOJNIK
Številka projekta:
2017-02
REKAPITULACIJA GRADBENIH IN ZAKLJUČNIH DEL
Skupaj |  | 0
DDV | 22% | 0
SKUPAJ z DDV |  | 0
Splošne opombe za vsa dela!
Opisi pozicij so skrajšani. Ponudba za izvedbo mora vsebovati vse stroške za kompletno izdelavo pozicije, tudi če v popisu niso eksplicitno navedeni.
Izvajalec del je pred oddajo ponudbe dolžan preveriti ustreznost samih popisov del in količin glede na vse projekte, ki so mu na vpogled pri investitorju ali projektantu. Prav tako je izvajalec dolžan preveriti vse detajle in sheme. V primeru odstopanj jih je dolžan zajeti v sklopu te ponudbe ločeno ali kot nepredvidena dela tako, da je objekt sposoben izvesti v skladu z razpisnimi pogoji in pogodbo.
V vsaki ceni in za komplet je potrebno zajeti vse gotove montirane in finalno obdelane izdelke - objekt kot celoto v skladu s projektom, brez dodatnih del, z izdelavo vse montažne tehnične dokumentacije, detajlov izvedbe, katerih potrditev je potrebno zagotoviti s strani odgovornega projektanta arhitekture ali odgovornega vodje projekta.
Ponudba mora vsebovati izvedbo drobnih gradbenih, obrtniških in inštalacijskih del ter ostalega četudi to ni neposredno navedeno v popisu, a je kljub temu razvidno iz grafičnih prilog in ostalih sestavnih delov PZI projekta. Zajeti je potrebno odstranitev ruševin po izvedbi utorov za instalacije, zazidavo in omet sten in stropov na mestih izvedenih instalacij.
Za vsa navedena dela je potrebno gledati ustrezne opise del v sklopu drugih projektov PZI in jih je upoštevati v skupni rekapitulaciji del.
V primeru kakršnihkoli nejasnosti iz popisa del ali iz projekta je le te razčistiti pred oddajo ponudbe z odgovornim projektantom arhitekture, investotorjem ali odgovornim vodjem projekta
V ceni posameznih postavk je potrebno zajeti vse elemente, ki so navedene v opisu, ne glede na različnost zahtevanih obrtniških (gradbenih) del, razen kjer je eksplicitno navedeno, da so določeni elementi zajeti v drugi postavki oz. pri drugih delih.
Izvajalec naj na podlagi načrtov sam oceni možne načine in težavnost del in to upošteva v cenah posameznih postavk.
Ponudnik mora v enotnih cenah upoštevati tudi stroške čiščenja v času gradnje in končno čiščenje, pred predajo izvedenih del naročniku. Izvajalec mora ves čas gradnje skrbeti za urejen izgled gradbišča.
Vsa hrupna dela je potrebno izvajati po dogovoru z investitorjem.
Ponudba mora vsebovati tudi:
- vsi splošni in stalni stroški povezani z organizacijo in delo na gradbišču,
- izvedbo varovanja gradbišča v skladu s predpisi in standardi,
- transportne stroške v območju in izven območja gradbišča,
- stroške nakladanja in raskladanja odvoza odpadkov in ostalega materiala na stalno deponijo izvajalca, raskladanje, eventuelno razgrinjanje ter plačila komunalnih taks,
- stroške vmesnega in finalnega čiščenja prostorov,
- izdelavo detajlnih načrtov jeklenih konstrukcij (potrdi jih odg. projektant gradbenih konstrukcij).
Posamezni ponudnik z oddajo ponudbe izjavlja, da bo predmetno zgradbo izvajal izključno skladno s PZI projektno dokumentacijo, ki jo je izdelal avtor. Vse morebitne spremembe in dopolnitve lahko izdela izključno avtor, pri čemer mora biti vsaka sprememba in dopolnitev pisno zavedena v gradbeni dnevnik, ožigosana in podpisana s strani odgovornega projektanta arhitekture ter odgovornega nadzornika.

## rekapitulacija 2
Investitor:
Občina Vojnik
Keršova ulica 8, 3212 VOJNIK
Objekt:
REKONSTRUKCIJA IN SPREMEMBA NAMEMBNOSTI
NEIZKORIŠČENEGA PODSTREŠJA
OSNOVNA ŠOLA VOJNIK
Številka projekta:
2017-02
REKAPITULACIJA GRADBENIH IN ZAKLJUČNIH DEL
gradbena dela
I. | RUŠITVENA DELA |  | 0
II. | ZIDARSKA DELA |  | 0
zaključna dela
I. | KLJUČAVNIČARSKA DELA |  | 0
II. | TLAKARSKA DELA |  | 0
III. | KERAMIČARSKA DELA |  | 0
IV. | PREDELNE STENE, STROP |  | 0
V. | SLIKO-PLESKARSKA DELA IN FASADERSKA DELA |  | 0
VI. | OKNA IN VRATA |  | 0
VII. | KROVSKOKLEPARSKA IN TESARSKA DELA |  | 0
VIII. | ZUNANJA SENČILA |  | 0
| Skupaj |  | 0
| DDV | 22% | 0
| SKUPAJ z DDV |  | 0

## gradbena dela
post. | opis postavke |  | količina | cena | €
I. | RUŠITVENA DELA
1. | Rezanje AB stene debeline 20 cm iz betona kvalitete C25/30 z diamantno žago. Vogali se vratajo. V postavki zajeti vso potrebno zaščito obstoječega objekta, sesanje, sušenje, odvoz ruševin na trajno deponijo v oddaljenosti do 15 km.
|  | m2 | 12.78 |  | 0
2. | Odstranitev položene mehke in pohojene mineralne toplotne izolacije vkljujčno s PE folijo z vsemi prenosi in odvozom na trajno deponijo
|  | m2 | 248.7 |  | 0
2. | Odstranitev položene polistirenske toplotne izolacije z vsemi prenosi in odvozom na trajno deponijo
|  | m2 | 248.7 |  | 0
3. | Stroški plačila takse za odlaganje gradbenih odpadkov na komunalni deponiji v skladu z zakonodajo in vodenje predpisane dokumentacije.
|  | ton | 2 |  | 0
4. | Vrtanje lukenj v ab talno konstrukcijo debeline 20 cm za potrebe izvedbe instalacij, kanalizacij ocenjeno
| do Ø150 mm | kom | 3 |  | 0
5. | Demontaža obstoječe strešne kritine TPO1000, prenos na začasno deponijo.
|  | m2 | 85 |  | 0
6. | Razna nepredvidena in dodatna rušitvena dela potrjena s strani pooblaščenega nadzornika, ocena 10% rušitvenih del.
|  | % | 10 |  | 0
| Skupaj |  |  |  | 0
II. | ZIDARSKA DELA
1. | Dobava in vgradnja toplotne izolacije na notranji strani zunajih zidov z ytong multipor izolacijskimi ploščami ali podobno, debeline 7,5 cm, na predhodno očiščeno AB steno s predpremazom za učinkovitejše lepljenje. Vključno z vsemi prenosi, sidranjem, multipor lepilno malto in enkratno obdelavo površine z multiporlepilno malto in armirno mrežico.
|  | m2 | 171 |  | 0
2. | Površinsko brušenje in čiščenje obstoječe talne konstrukcije pred izdelavo HI
|  | m2 | 10.8 |  | 0
3. | Naprava horizontalne izolacije 1x varjenimi bitumenskimi trakovi V3 in z osnovnim hladnim bitumenskim premazom, n. pr.IZOTEKT -sanitarije
|  | m2 | 11.8 |  | 0
4. | Izdelava tlaka podlaga za finalni pod komplet z izvedbo vseh zaključkov, vključno z vsemi dilatacijskimi trakovi in pomožnim materialom, v sestavi:
- armiranocementni estrih deb. 7 cm
- ločilni sloj PE folija
- toplotna izolacija XPS debeline 5 cm
|  | m2 | 233.4 |  | 0
5. | Izdelava tlaka podlaga za finalni pod komplet z izvedbo vseh zaključkov, vključno z vsemi dilatacijskimi trakovi in pomožnim materialom, v sestavi:
- armiranocementni estrih deb. 6 cm
- ločilni sloj PE folija
- toplotna izolacija XPS debeline 5 cm
|  | m2 | 15.3 |  | 0
6. | Obbetoniranje instalacijskih cevi pred napravo hidroizolacije oz tlaka.
|  | m1 | 10 |  | 0
7. | Obdelava okenskih špalet z XPS izolacijskimi ploščami debeline 3,0 cm in izvedba armiranega sloja z osnovnim ometom kot npr. JUBIZOL lepilna malta 2x in armaturno mrežico 160g/m2 (kot npr. Jubizol armaturna mrežica), komplet z dobavo in pritrjevanjem vogalnikov za ojačitev vogalov in robov okrog oken, dilatacijskim profilom na stiku s stavbnim pohištvom. Zaglajene površine.Vključno z vsem potrebnim materialom, prenosi in vgradnjo
|  | kos | 11 |  | 0
8. | Obdelava vratnih špalet z XPS izolacijskimi ploščami debeline 3,0 cm in izvedba armiranega sloja z osnovnim ometom kot npr. JUBIZOL lepilna malta 2x in armaturno mrežico 160g/m2 (kot npr. Jubizol armaturna mrežica), komplet z dobavo in pritrjevanjem vogalnikov za ojačitev vogalov in robov okrog vrat, dilatacijskim profilom na stiku s stavbnim pohištvom. Zaglajene površine.Vključno z vsem potrebnim materialom, prenosi in vgradnjo
|  | kos | 2 |  | 0
9. | Dobava in naprava dvokomponentnega premaza pred polaganjem keramičnih ploščic v mokrih prostorih in v območju umivalnikov v učilnicah s npr. HIDROSTOP ELASTIK
|  | m2 | 15.3 |  | 0
10. | Dobava in vgradnja notranjih PVC okenskih polic širine 36 cm, dolžine cca 1,2 m. Barva po izbiri projektanta, vključno z vsem pritrdilnim materialom.
|  | kos | 11 |  | 0
11. | Zidanje zidov z zidaki kot npr. Ytong deb. 20cm z malto kot jo predpisuje izvajalec, z vsemi pomožnimi deli in prenosi
|  | m2 | 3.95 |  | 0
12. | Razna gradbena pomoč v delu pri obrtniških in instalacijskih delih ter razna nepredvidena in dodatna dela. Obračun izvršiti na podlagi efektivnih ur po predhodnem vpisu nadzornega organa v gradbeni dnevnik, ocena števila ur.
| KV - delavec ...ur | ur | 50 |  | 0
| NK - delavec ...ur | ur | 50 |  | 0
| Skupaj |  |  |  | 0

## zaključna dela
post. | opis postavke |  | količina | cena | €
I. | KLJUČAVNIČARSKA DELA
Splošni pogoji:
Materiali za ključavničarska dela morajo ustrezati določilom veljavnih predpisov in standardov! Izvajalec del mora pred izvedbo vse mere in količine kontrolirati na objektu in tako dobljenim meram prilagoditi izvedbo. Odstopanja ali nejasnosti je dolžan sporazumno rešiti s projektantom!
1. | Požarno stopnišče: Podaljšanje obstoječega požarnega stopnišča za eno etažo.
Konstrukcija izdelana skladno s opisom z vsemi potrebnim pritrdilnim materialom in premazi. Glej risbo.
| kg | 5870 |  |  | 0
| Skupaj |  |  |  | 0
II. | TLAKARSKA DELA
1. | Dobava in polaganje talne obloge npr. NORAPLAN, ognjevarne po DIN4102, toksikološko varne po DIN 53436, dimenzijsko stabilne po EN 434, odporne na obrabo po ISO 4649), komplet z zaključnimi letvami, višine 60 mm, lepilom ter predhodno izravnavo tal, finalnim čiščenjem v barvi po izbiri projektanta. UČILNICE, KABINET, HODNIK
|  | m2 | 196 |  | 0
2. | Dobava in polaganje talne obloge npr. NORAPLAN, ognjevarne po DIN4102, toksikološko varne po DIN 53436, dimenzijsko stabilne po EN 434, odporne na obrabo po ISO 4649), komplet z zaključnimi letvami, višine 60 mm, lepilom ter predhodno izravnavo tal, finalnim čiščenjem v barvi po izbiri projektanta. SKLADIŠČE
|  | m2 | 157.33 |  | 0
| Skupaj |  |  |  | 0
III. | KERAMIČARSKA DELA
1. | Dobava in položitev talne keramike/granitogres deb. 0,8 cm, razred nezdrsnosti R9, izbor potrdi projektant, fugirano z vodoodbojno fugirno maso (npr.:tip Beta) s polaganjem na lepilo deb. 0,5 cm (kot npr.: Kemakol plast 190). Vključno s fugiranjem stenskega stika s npr. Kemasil in položitvijo vogalnega tesnilnega traku npr. kemaband.
|  | m2 | 15.3 |  | 0
2. | Dobava in obloga sten sanitarij do 2,0 m in 1,60 cm x 1,5 m pas v učilnicah s stensko keramiko, z leplenjem in fugiranjem in uporabo kovinskih vogalnikov in stenske zaokrožnice.
|  | m2 | 51.92 |  | 0
3. | Dobava in položitev talne keramike/granitogres deb. 0,8 cm, razred nezdrsnosti R9, izbor potrdi projektant, fugirano z vodoodbojno fugirno maso (npr.:tip Beta) s polaganjem na lepilo deb. 0,5 cm (kot npr.: Kemakol plast 190). Vključno s fugiranjem stenskega stika s npr. Kemasil in položitvijo vogalnega tesnilnega traku npr. kemaband. tla učilnica
|  | m2 | 4.8 |  | 0
| Skupaj |  |  |  | 0
IV. | PREDELNE STENE, STROP
1. | Dobava in izdelava predelnih sten z obojestransko dvoslojno oblogo sestavljeno iz LSB plošče in knauf plošče na enojni kovinski podkonstrukciji v=75 mm iz tipskih pocinkanih profilov v rastru 60 cm, s pripadajočim tesnilnim trakom, s samonosilno izolacijo iz mineralne izolacije deb.7,5 cm, zafugirano in bandažirano;
|  | m2 | 82.84 |  | 0
2. | Dobava in izdelava predelnih sten z obojestransko dvoslojno oblogo sestavljeno iz LSB plošče in knauf vlagoodporne plošče na eni strani, na drugi iz LSB plošče in navadna knauf plošča na enojni kovinski podkonstrukciji v=75 mm iz tipskih pocinkanih profilov v rastru 60 cm, s pripadajočim tesnilnim trakom, s samonosilno izolacijo iz mineralne izolacije deb.7,5 cm, zafugirano in bandažirano;
|  | m2 | 25.7 |  | 0
3. | Dobava in izdelava predelnih sten z obojestransko dvoslojno oblogo sestavljeno iz LSB plošče in knauf plošče na dvojni kovinski podkonstrukciji 2x75 mm iz tipskih pocinkanih profilov v rastru 60 cm, s pripadajočim tesnilnim trakom, s samonosilno izolacijo iz mineralne izolacije deb.2x7,5 cm, zafugirano in bandažirano;
|  | m2 | 20.8 |  | 0
4. | Dobava in izdelava predelnih sten z obojestransko dvoslojno oblogo sestavljeno iz LSB plošče in knauf vlagoodporne plošče na eni strani, na drugi iz LSB plošče in navadna knauf plošča na dvojni kovinski podkonstrukciji 2x75 mm iz tipskih pocinkanih profilov v rastru 60 cm, s pripadajočim tesnilnim trakom, s samonosilno izolacijo iz mineralne izolacije deb.2x7,5 cm, zafugirano in bandažirano;
|  | m2 | 23.37 |  | 0
5. | Dobava in izdelava predelnih sten z obojestransko dvoslojno oblogo sestavljeno iz LSB plošče in knauf vlagoodporne plošče na dvojni kovinski podkonstrukciji 2x75 mm iz tipskih pocinkanih profilov v rastru 60 cm, s pripadajočim tesnilnim trakom, s samonosilno izolacijo iz mineralne izolacije deb.2x7,5 cm, zafugirano in bandažirano;
|  | m2 | 3.7 |  | 0
6. | Dobava in vgradnja dodatnih ojačitev na mestu vgradnje vrat podboj do 2 m2, za zid širine 125 mm
|  | kom | 3 |  | 0
7. | Dobava in vgradnja dodatnih ojačitev na mestu vgradnje vrat podboj do 3 m2, za zid širine 205 mm
|  | kom | 1 |  | 0
8. | Dobava in vgradnja sanitarnih nosilnih konzol; TIP KNAUF za umivalnik
|  | kom | 3 |  | 0
9. | Dobava in vgradnja sanitarnih nosilnih konzol; TIP KNAUF pisoar
|  | kom | 2 |  | 0
10. | Dobava in vgradnja nosilnih konzol wc školjko
|  | kom | 2 |  | 0
11. | Dobava, in vgradnja revizijskih vratc z vgrajeno mavčno ploščo dim 60/60 cm,
|  | kom | 2 |  | 0
12. | Dobava, vgradnja in izdelava stropa: vzdolžne letve, vodonepropustna in paroprepustna folija, toplotna izolacija deb. 18 cm, lepljena paronepropustna folija, mavčna obloga
|  | m2 | 417.91 |  | 0
| Skupaj |  |  |  | 0
V. | SLIKO-PLESKARSKA DELA IN FASADERSKA DELA
1. | 2x slikanje mavčnih sten s poldisperzijsko notranjo barvo, s predhodnim 2x kitanjem z disperzijskim kitom in brušenjem; površina mora biti gladka, ravna, brez razpok in enakomerno pobarvana v različnih barvnih odtenkih (barvna lestvica NCS) po izbiri projektanta
|  | m2 | 268.1 |  | 0
2. | 2x slikanje mavčnih stropov s poldisperzijsko notranjo barvo, s predhodnim 2x kitanjem z disperzijskim kitom in brušenjem; površina mora biti gladka, ravna, brez razpok in enakomerno pobarvana v različnih barvnih odtenkih (barvna lestvica NCS) po izbiri projektanta
|  | m2 | 417.91 |  | 0
3. | Slikanje vseh vidnih AB konstrukcij s poldisperzijsko notranjo barvo ter 2x predhodnim kitanjem, brušenjem in osnovnim premazom z emulzijo, v različnih barvnih odtenkih;
|  | m2 | 96.22 |  | 0
4. | 2x slikanje ytong multipor ali podobno, sten s poldisperzijsko notranjo barvo, s predhodnim 1x kitanjem z disperzijskim kitom in brušenjem; površina mora biti gladka, ravna, brez razpok in enakomerno pobarvana v različnih barvnih odtenkih (barvna lestvica NCS) po izbiri projektanta
|  | m2 | 171 |  | 0
5. | Protipožarni premaz vidne lesene konstrukcije
|  | m2 | 35 |  | 0
| Skupaj |  |  |  | 0
VI. | OKNA IN VRATA
Glej sheme in pozicijski načrt
OKNA
POZ OZ-1, zunanje alu okno vel. 210x40 cm, odpiranje, lastnosti glej shemo oken.
|  | kom | 4 |  | 0
POZ ON-1 Notranja fiksna zasteklitev v vgradnem kovinskem okvirju (učilnica-hodnik), dim. 400/85 cm zasteklitev Rw=52 dB, na v.p. 180 cm.
|  | kom | 1 |  | 0
POZ ON-2 Notranja fiksna zasteklitev v vgradnem kovinskem okvirju (učilnica-hodnik), dim. 100/85 cm zasteklitev Rw=52 dB, na v.p. 180 cm.
|  | kom | 2 |  | 0
VRATA
POZ V1 Notranja enokrilna vrata v suhomont. steni, - enokrilna notranja vrata - dim.: 110/210 - podboj - kovinski - obdelava krila - laminat po izbiri arhitekta - kljuka po izbiri arhitekta - barva podboja in krila RAL po izboru arhitekta - glej shemo vrat.
| leva | kom | 2 |  | 0
| desna | kom | 2 |  | 0
POZ VW Notranja enokrilna vrata v suhomont. steni, - enokrilna notranja vrata - v krilo vgrajena prezračevalna Alu rešetka - dim.: 80/210 - podboj - kovinski - obdelava krila - laminat po izbiri arhitekta - kljuka po izbiri arhitekta - barva podboja in krila RAL po izboru arhitekta - glej shemo vrat.
| leva | kom | 2 |  | 0
| desna | kom | 1 |  | 0
POZ VW1 Notranja enokrilna vrata v AB steni, - enokrilna notranja vrata - v krilo vgrajena prezračevalna Alu rešetka - dim.: 80/210 - podboj - kovinski - obdelava krila - laminat po izbiri arhitekta - kljuka po izbiri arhitekta - barva podboja in krila RAL po izboru arhitekta - glej shemo vrat.
| leva | kom | 1 |  | 0
POZ VS Dvokrilna notranja vrata suhomontažni steni, - notranja jeklena dvokrilna vrata s samozapiranjem - zunanja dim.: 150/180 - podboj-kovinski - obdelava krila - laminat po izbiri arhitekta - s samozapiralom - kljuka po izbiri arhitekta - barva podboja in krila RAL po izboru arhitekta - glej shemo vrat.
|  | kom | 1 |  | 0
POZ VP1 Dvokrilna požarna vrata, - jeklena dvokrilna požarna EI30 vrata s samozapiralom - zunanja dim.: 140/210 - podboj-jeklen - krilo - polno - od znotraj panik kljuka, od zunaj kljuka (ločen ščit) - barva podboja in krila RAL po izboru arhitekta - glej shemo vrat.
|  | kom | 2 |  | 0
POZ VP2 Dvokrilna požarna vrata, - jeklena dvokrilna požarna EI30 vrata s samozapiralom - zunanja dim.: 140/210 - podboj-jeklen - krilo - polno - od znotraj panik kljuka, od zunaj kljuka (ločen ščit) - barva podboja in krila RAL po izboru arhitekta - glej shemo vrat.
|  | kom | 1 |  | 0
POZ VP3 Dvokrilna požarna vrata, - zunanja jeklena dvokrilna požarna EI30 vrata s samozapiralom - zunanja dim.: 110/210 - podboj-jeklen - krilo - polno - od znotraj panik kljuka, od zunaj kljuka (ločen ščit) - barva podboja in krila RAL po izboru arhitekta - glej shemo vrat.
|  | kom | 1 |  | 0
POZ VZ1 Enokrilna požarna vrata, - zunanja jeklena dvokrilna požarna EI30 vrata s samozapiralom - zunanja dim.: 110/210 - podboj-jeklen - krilo - stekleno - od znotraj panik kljuka, od zunaj kljuka (ločen ščit) - barva podboja in krila RAL po izboru arhitekta - glej shemo vrat.
| leva | kom | 1 |  | 0
| Skupaj |  |  |  | 0
VII. | KROVSKOKLEPARSKA IN TESARSKA DELA
1. | Predelava obstoječega lesenega ostrešja strehe dvokapnice nagiba do 12° narejenega iz špirovcev in vmesnimi legami, ročicami, povezniki in sohami, v 2° naklon.
|  | m2 | 85 |  | 0
2. | Naprava frčade - ravna streha 2° in bočno zapiranje v sestavi: kritina barvana pločevina, podeskano, strešne letve, vodonepropustna in paroprepustna folija, toplotna izolacija deb. 18 cm, lepljena paronepropustna folija, vodoodbojna mavčna plošča
|  | m2 | 105 |  | 0
3. | Izvedba ležečega strešnega žleba skupaj s prekritjem fasadne obloge cinkovo PRAŠNO BARVANO fe pločevino deb. 0'6 mm, razvite širine 90 cm, z vsemi zaključki po detajlih.
|  | m1 | 30 |  | 0
4. | Dobava in montaža tipskih linijskih snegobranov iz PRAŠNO BARVANE (RAL določi arhitekt) jeklene pločevine.
|  | kom | 340 |  | 0
5. | Dobava in naprava kompletne konstrukcije ob prebojih dim. cca. 30/30 cm v strešni konstrukciji.
|  | kom | 5 |  | 0
| Skupaj |  |  |  | 0
VIII. | ZUNANJA SENČILA
1. | Dobava in montaža zunanjih krpan žaluzij, tip lamele C80, nadometna vgradnja, ročno upravljanje, širina 1,2 m in višina 1,75 m
|  | kos | 11 |  | 0
| Skupaj |  |  |  | 0