## naslovnica
PROJEKTANTSKI POPIS DEL S PREDRAČUNOM
OBJEKT: |  | Zamenjava mostu čez Hudinjo v Višnji vasi na JP 964081
PROJEKT: |  | PZI št. 015/20
PROVOG, inženirske storitve, d.o.o.
Pernovo 4b, 3310 Žalec
VODJA PROJEKTA: |  | Uroš Vogrinc, univ.dipl.inž.grad. G-3810
NAROČNIK: |  | Občina VOJNIK
Keršova ulica 8
3212 Vojnik
DATUM: |  | februar 2021
SKUPNA REKAPITULACIJA "Zamenjava mostu čez Hudinjo v Višnji vasi na JP 964081":
Skupaj | Most čez Hudinjo |  | 0
22,00 % DDV na osnovo: |  |  | 0
SKUPAJ Z DDV: |  |  | 0

## most brez cen
PROJEKTANTSKI POPIS DEL S PREDRAČUNOM
Zamenjava mostu čez Hudinjo v Višnji vasi na JP 964081
SPLOŠNE OPOMBE: 1. Količine posameznih postavk so prikazane v raščenem ali vgrajenem stanju. Posamezni koeficienti razrahljivosti morajo biti upoštevani v ceni za enoto mere (E.M.)
2. V popisu morajo biti v vseh postavkah vkalkulirana popolnoma vsa pripravljalna, pomožna in zaključna dela, ki pripadajo k posamezni postavki in so potrebna za nemoteno izvajanje del!
| Opis postavke | Em | Količina | Cena ( € ) | Znesek ( € )
| MOST ČEZ HUDINJO |  |  |  | 0
1 | PREDDELA |  |  |  | 0
1.1 | Priprava in organizacija gradbišča z vsemi objekti, instalacijami in orodji, zagotovitvijo varnostnih, higiensko tehničnih pogojev, predpisanih oznak gradbišča, ureditev dostopov, ureditev gradbiščnih provizorijev, premiki mehanizacije … | kom | 1 |  | 0
1.2 | Rušenje obstoječega mostu - demontaža ograj, demontaža podenja, demontaža nosilcev, rušenje opornikov - s trajno odstranitvijo | kom | 1 |  | 0
1.3 | Zakoličba objekta in višinska navezava | ur | 4 |  | 0
1.4 | Začasna prestavitev in zaščita komunalnih vodov na območju predvidene rekonstrukcije - po navodilih upravljalca (ocena) | kom | 1 |  | 0
1.5 | Izvedba začasne premostitve in preusmeritev prometa preko le te, ki zajema: pripravo trase na dolvodni strani obstoječega mostu skladnoz risbo G.4, dobava in montaža AB škatlastih elementov 2x2m za izvedbo začasne premostitve (15kom), zasip ob elementih, obzidava z lomljencem gorvodne in dolvodne strani prepusta ter izvedba makadamskega vozišča preko prepusta z navezavo na obstoječi makadamski poti. Vzdrževanje premostitve za čas trajanja gradnje in kompletna odstranitev po izvedenih delih. | kom | 1 |  | 0
1.6 | Izdelava elaborata zapore ceste, z postavitvijo prometne signalizacije za začasno ureditev prometa za čas trajanja gradnje. | kom | 1 |  | 0
1.7 | Dobava, postavitev in odstranitev enostranskih gradbenih profilov | kom | 12 |  | 0
1.8 | Posek odvečne grmovne zarasti z odstranitvijo na deponijo | m2 | 50 |  | 0
1.9 | Črpanje vode med izvedbo mostnih opornikov | ur | 120 |  | 0
2 | ZEMELJSKA DELA |  |  |  | 0
2.1 | Ureditev začasne preusmeritve potoka z nasipom iz priročnega materiala z odstranitvijo po koncu del, ob upoštevanju pogojev ZZRS | m3 | 150 |  | 0
2.2 | Strojni izkop IV.-V ktg. (70/30) Za izvedbo novih mostnih opornikov in KB zavarovanja z odlaganjem na lokaciji | m3 | 643.632 |  | 0
2.3 | Izvedba zasipa za mostnimi oporniki in krili z tamponskim materialom frakcije 0/32 mm vključno z utrjevanjem po plasteh | m3 | 237.6 |  | 0
2.4 | Strojno nakladanje in odvoz viškov materiala na urejeno deponijo do 10km | m3 | 643.63 |  | 0
2.5 | Strojno-ročno formiranje in planiranje tangiranih površin | m2 | 250 |  | 0
2.6 | Zatravitev brežin in prizadetih površin | m2 | 250 |  | 0
3 | TESARSKA DELA |  |  |  | 0
Opaženje obsega dobavo in vgraditev ustreznega materiala, postavitev, odstranitev, čiščenje in skladiščenje. Odri in opaži morajo omogočiti vgraditev betona v izmerah po projektu. Načrte za odre in opaže z dokazom nosilnosti in stabilnosti si mora pridobiti izvajalec sam.
3.1 | Opaž podložnega betona pod opornikom | m2 | 7.5 |  | 0
3.2 | Opaž za izvedbo temeljev, mostnih opornikov in kril - dvostranski | m2 | 284.2092 |  | 0
3.3 | Nosilni opažni oder iz jeklenih cevi za opaženje prekladne konstrukcije. Oder se izvede širši od mostne konstrukcije, da se zagotovi prostor za delo. V ceni zajeti vse ukrepe za ustrezno temeljenje konstrukcije odra. | m2 | 120 |  | 0
3.4 | Opaž spodnje površine voziščne plošče nalega na nosilnem odru iz prejšnje postavke. | m2 | 90 |  | 0
3.5 | Bočni opaž voziščne plošče z utori za armaturna sidra. | m2 | 42.7636 |  | 0
3.6 | Opaž robnih vencev na monolitni mostni konstrukciji z dodatki za vidni beton. | m2 | 42.7636 |  | 0
3.7 | Dobava in vgradnja trikotnih letvic v opažu za posnete robove kril, AB plošče in robnih vencev | m1 | 210 |  | 0
4 | ŽELEZOKRIVSKA DELA |  |  |  | 0
4.1 | Dobava in vgrajevanje rebraste armature B St 500 B za mostne opornike (Zaledne mreže Q636) | kg | 1100 |  | 0
4.2 | Dobava in vgrajevanje rebraste armature B St 500 B za vse vrste konstrukcijskih elementov s premerom do 12 mm | kg | 1600 |  | 0
4.3 | Dobava in vgrajevanje rebraste armature B St 500 B za vse vrste konstrukcijskih elementov s premerom nad 12 mm | kg | 17900 |  | 0
5 | DELA Z BETONOM |  |  |  | 0
5.1 | Dobava in vgrajevanje podložnega betona C12/15 (beton kvalitete X0) | m3 | 16.808 |  | 0
5.2 | Dobava in vgradnja betona za izvedbo temeljev in prehodnih plošč (kvaliteta betona C25/30 , XC2, XF2 Dmax32 S3, PV-I | m3 | 70 |  | 0
5.3 | Dobava in vgrajevanje ojačanega cementnega betona za mostne opornike (beton kvalitete C25/30, XD2, XF3, PV-II) | m3 | 40 |  | 0
5.4 | Dobava in vgrajevanje ojačanega cementnega betona za krila (beton kvalitete C30/37, XD3, XF4, PV-II) | m3 | 14.5 |  | 0
5.5 | Dobava in vgrajevanje ojačanega cementnega betona v prekladno konstrukcijo tipa polne plošče (plošča premostitvene konstrukcije izvedena v nagibu, beton kvalitete C30/37, XD1, XF3, PV-II) | m3 | 67 |  | 0
5.6 | Dobava in vgradnja betona za izvedbo robnih vencev (vrhnja površina venca je metličena, beton kvalitete C30/37, XD3, XF4, Cl 0,2, Dmax16, S4, PV-III) | m3 | 9.5 |  | 0
5.7 | Dobava in vgradnja lomljenca v betonu C20/25 (70/30) za zavarovanje brežin ob mostu (kamnita zložba v betonu), vidne fuge poglobljene | m3 | 135 |  | 0
6 | OPREMA OBJEKTA |  |  |  | 0
6.1 | Dobava in vgrajevanje PVC DN110 mm za vodenje kablov | m | 34 |  | 0
6.2 | Fuge med robniki in betonom hodnikov in med fasadnimi elementi hodnika in betonom hodnikom. Zaliti je potrebno z zalivno maso za fuge - npr."Tiokit". | m | 33 |  | 0
6.3 | Robne fuge med robniki in asfaltom vozišča - npr."Tiokit". | m | 33 |  | 0
6.4 | Hidroizolacija z bitumenskimi varilnimi trakovi deb. 5mm s poliestrskim filcem na predhodnem premazu z reakcijsko smolo in posipom s kremenčevim peskom, po smernicah TSC 07. | m2 | 100 |  | 0
6.5 | Dobava in polaganje bituminizirane plute za oblikovanje ležišča prehodnih plošč | m2 | 6 |  | 0
6.6 | Dobava in montaža klasične jeklene varnostne ograje s poviški za pešce, vroče cinkana, vključno z vsem pritrdilnim materialom. | m | 50 |  | 0
7 | VOZIŠČNE KONSTRUKCIJE |  |  |  | 0
7.1 | Tampon 0-32; dobava in vgradnja izravnalno nosilne plasti v debelini 40cm iz drobljenca frakcije 0-32mm z utrjevanjem do modula stisljivosti ≥ 100 Mpa. Izravnava nasutja z natančnostjo ±1 cm. | m3 | 48 |  | 0
7.2 | Zarez in premaz roba asfalta pred asfaltiranjem z dilaplastom | m | 8 |  | 0
7.3 | Asfaltiranje mostu z dvoslojnim asfaltom, zaščitna plast asfalt betona v debelini 3 cm, frakcije 0-8 mm (AC 8 surf PMB 45/80 A3, Z4) in obrabna plast asfalt betona v debelini 4 cm, frakcije 0-8 mm (AC 8 surf B50/70 A3) | m2 | 85 |  | 0
7.4 | Asfaltiranje cestišča z dvoslojnim asfaltom, nosilna plast asfalt betona v debelini 6 cm, frakcije 0-22 mm (AC 22 base B50/70 A3) in obrabna plast asfaltbetona v debelini 4 cm, frakcije 0-8 mm (AC 8 surf B50/70 A3) | m2 | 120 |  | 0
7.5 | Dobava in vgradnja mostovnih rezanih granitnih robnikov 20/23 cm | m | 38 |  | 0
8 | OSTALA DELA |  |  |  | 0
8.1 | Ročno čiščenje asfaltnega vozišča med deli - PK delavec | ur | 64 |  | 0
8.2 | Strojno-ročno čiščenje gradbišča po končanju del | ur | 10 |  | 0
8.3 | Odlovi rib izvajalca ribiškega upravljanja | kom | 1 |  | 0
8.4 | Projektantski nadzor med gradnjo | ur | 30 |  | 0
8.5 | Geotehnični nadzor med gradnjo | ur | 10 |  | 0
8.6 | Izdelava geodetskega posnetka izvedenih del in projekta izvedenih del (PID) | kom | 1 |  | 0
8.7 | Nepredvidena dela - ocena 10%, obračun po dejanskih stroških | eur | 1 | 0 | 0
|  |  |  | Skupaj: | 0
|  |  |  | DDV 22%: | 0
|  |  |  | Skupaj z DDV: | 0