## Rekapitulacija
OBJEKT: | Krožno križišče na Preložnikovi
ulici v Vojniku
Projektantski predračun
Št. projekta: | 049/19
Investitor: | Občina Vojnik
Keršova ulica 8, 3212 Vojnik
1 | Ureditev križišča |  | 0 | €
2 | Cestna razsvetljava |  | 0 | €
|  | Skupaj: | 0 | €
|  | Znesek DDV: | 0 | €
|  | Znesek v €: | 0 | €

## Križišče
OBJEKT: | Krožno križišče na Preložnikovi
ulici v Vojniku
Projektantski predračun
št. načrta: | 049/19-UK
Investitor: | Občina Vojnik
Keršova ulica 8, 3212 Vojnik
REKAPITULACIJA
1 | PREDDELA |  |  |  | 0 | €
2 | ZEMELJSKA DELA |  |  |  | 0 | €
3 | VOZIŠČNE KONSTRUKCIJE |  |  |  | 0 | €
4 | ODVODNJAVANJE |  |  |  | 0 | €
5 | GRADBENA IN OBRTNIŠKA DELA |  |  |  | 0 | €
6 | OPREMA CESTE |  |  |  | 0 | €
6a | PODZEMNI SMETNJAKI |  |  |  | 0
7 | TUJE STORITVE |  |  |  | 0 | €
8 | NEPREDVIDENA DELA - 5% (postavke 1 -7) |  |  |  | 0
€
|  |  |  | Skupaj | 0 | €
|  |  |  | Znesek DDV | 0 | €
|  |  |  | Znesek v € | 0 | €
* V popisih so zajeta vsa potrebna, tudi pomožna in pripravljalna dela, vključno s potrebnim materialom in sredstvi za izdelavo - izvedbo posamezne postavke
Št. postavke | Opis postavke | Enota mere | Količina | Cena za enoto | Vrednost
1 | PREDDELA
11 121 | Obnova in zavarovanje zakoličbe osi trase ostale javne ceste v ravninskem terenu | km | 0.25 |  | 0
11 131 a | Obnova in zavarovanje zakoličbe trase komunalnih vodov v ravninskem terenu - kanalizacija | km | 0.1 |  | 0
11 131 b | Obnova in zavarovanje zakoličbe trase komunalnih vodov v ravninskem terenu - elektro vod | km | 0.05 |  | 0
11 131 c | Obnova in zavarovanje zakoličbe trase komunalnih vodov v ravninskem terenu - TK, KKS vod | km | 0.2 |  | 0
11 221 | Postavitev in zavarovanje prečnega profila ostale javne ceste v ravninskem terenu | kos | 18 |  | 0
12 142 | Odstranitev grmovja in dreves z debli premera do 10 cm ter vej na gosto porasli površini – strojno | m2 | 10 |  | 0
12 152 | Posek in odstranitev drevesa z deblom premera 31 do 50 cm ter odstranitev vej | kos | 3 |  | 0
12 162 | Odstranitev panja s premerom 31 do 50 cm z odvozom na deponijo | kos | 3 |  | 0
12 211 | Demontaža prometnega znaka na enem podstavku | kos | 13 |  | 0
12 222 | Demontaža obvestilne table s površino 1,1 do 3 m2 | kos | 1 |  | 0
12 281 | Odstranitev prometnega znaka s stranico/premerom 400 mm | kos | 3 |  | 0
12 282 | Odstranitev prometnega znaka s stranico/premerom 600 mm | kos | 2 |  | 0
12 283 | Odstranitev prometnega znaka s stranico/premerom 900 mm | kos | 7 |  | 0
N | Odstranitev prometnega ogledala pravokotnega | kos | 1 |  | 0
12 321 | Porušitev in odstranitev asfaltne plasti v debelini do 5 cm | m2 | 266 |  | 0
12 323 | Porušitev in odstranitev asfaltne plasti v debelini nad 10 cm | m2 | 1739 |  | 0
12 351 a | Porušitev in odstranitev nevezanega tlaka iz pranih plošč dim. 40/40 cm | m2 | 91 |  | 0
12 351 b | Porušitev in odstranitev nevezanega tlaka iz travnih plošč | m2 | 122 |  | 0
12 374 | Rezkanje in odvoz asfaltne krovne plasti v debelini nad 10 cm | m2 | 90 |  | 0
12 381 | Rezanje asfaltne plasti s talno diamantno žago, debele do 5 cm | m1 | 5 |  | 0
12 383 | Rezanje asfaltne plasti s talno diamantno žago, debele 11 do 15 cm | m1 | 45 |  | 0
12 391 | Porušitev in odstranitev robnika iz cementnega betona | m1 | 398 |  | 0
12 393 | Porušitev in odstranitev robnika iz kamnitih kock | m1 | 120 |  | 0
12 421 | Porušitev in odstranitev kanalizacije iz cevi s premerom do 40 cm | m1 | 8 |  | 0
12 431 | Porušitev in odstranitev jaška z notranjo stranico/premerom do 60 cm | m1 | 6 |  | 0
12 496 | Porušitev in odstranitev ojačenega cementnega betona | m3 | 2 |  | 0
N | Porušitev in odstranietv koša za smeti, vključno z jeklenim nosilcem | kos | 1 |  | 0
N | Porušitev in odstranitev kandelabra cestne razsvetljave | kos | 3 |  | 0
N | Porušitev in odstranitev betonskih stebrov premera 30 cm, višine do 1,0 m | kos | 3 |  | 0
N | Porušitev in odstranitev predfabriciranega betonskega korita prereza cca. 1,0/1,0 m | kos | 2 |  | 0
N | Demontaža in odstranitev zbirnikov za smeti (3 zabojniki - EKO otok) ter oblačil (1 zabojnik) | kpl | 1 |  | 0
13 112 | Zavarovanje gradbišča v času gradnje s polovično zaporo prometa in ročnim usmerjanjem | dan | 45 |  | 0
13 311 | Organizacija gradbišča – postavitev začasnih objektov | kos | 1 |  | 0
13 312 | Organizacija gradbišča – odstranitev začasnih objektov | kos | 1 |  | 0
| Skupaj |  |  |  | 0
Št. postavke | Opis postavke | Enota mere | Količina | Cena za enoto | Vrednost
2 | ZEMELJSKA DELA
21 111 | Površinski izkop plodne zemljine – 1. kategorije – strojno z nakladanjem, z odvozom na deponijo oddaljeno do 10-15 km | m3 | 119 |  | 0
21 231 | Široki izkop zrnate kamnine – 3. kategorije – ročno | m3 | 7 |  | 0
z odvozom na deponijo gradbišča (kasneje se uporabi za
zasip jarkov in I. sloja nasipa)
21 234 | Široki izkop zrnate kamnine – 3. kategorije – strojno z nakladanjem, z odvozom na deponijo gradbišča (kasneje se uporabi za zasip jarkov in I. sloja nasipa) | m3 | 390 |  | 0
21 234 | Široki izkop zrnate kamnine – 3. kategorije – strojno z nakladanjem, z odvozom na deponijo oddaljeno do 10-15 km | m3 | 1530 |  | 0
21 324 | Izkop vezljive zemljine/zrnate kamnine – 3. kategorije za temelje, kanalske rove, prepuste, jaške in drenaže, širine do 1,0 m in globine 1,1 do 2,0 m – strojno, planiranje dna ročno, z odvozom na deponijo oddaljeno do 10-15 km | m3 | 60 |  | 0
22 112 | Ureditev planuma temeljnih tal vezljive zemljine – 3. kategorije | m2 | 2800 |  | 0
23 313 | Dobava in vgraditev geotekstilije za ločilno plast (po načrtu), natezna trdnost nad 14 do 16 kN/m2 | m2 | 2800 |  | 0
24 111 | Vgraditev nasipa iz vezljive zemljine – 3. kategorije (nasip sredinskega otoka krožnega križišča) | m3 | 24 |  | 0
24 214 | Zasip z zrnato kamnino – 3. kategorije - strojno | m3 | 12 |  | 0
24 421 | Vgraditev posteljice v debelini plasti do 30 cm iz zrnate kamnine – 3. kategorije (D63) | m3 | 183 |  | 0
24 421 | Vgraditev posteljice v debelini plasti do 30 cm iz zrnate kamnine – 3. kategorije (poglobitve na mestih zmanjšane nosilnosti temeljnih tal ter za zasip kanalizacije pod cesto in parkiriščem) (D63) - uporabi se prej izkopani material | m3 | 390 |  | 0
24 441 | Vgraditev posteljice v debelini plasti do 40 cm iz zrnate kamnine – 3. kategorije (D63) | m3 | 1108 |  | 0
25 112 | Humuziranje brežine brez valjanja, v debelini do 15 cm - strojno | m2 | 580 |  | 0
25 151 | Doplačilo za zatravitev s semenom | m2 | 580 |  | 0
29 124 | Prevoz materiala na razdaljo do 10-15 km | m3 | 150 |  | 0
29 131 | Razprostiranje odvečne plodne zemljine – 1. kategorije | m3 | 19 |  | 0
| Skupaj |  |  |  | 0
Št. postavke | Opis postavke | Enota mere | Količina |  | Vrednost
3 | VOZIŠČNE KONSTRUKCIJE
31 132 | Izdelava nevezane nosilne plasti enakomerno zrnatega drobljenca iz kamnine v debelini 21 do 30 cm | m3 | 598 |  | 0
31 342 | Izdelava zgornje nosilne plasti bituminiziranega drobljenca AC 22 base 50/70, A3 v debelini 6 cm | m2 | 2149 |  | 0
32 235 | Izdelava obrabne in zaporne ali zaščitne plasti bitumenskega betona AC 8 surf B 50/70, A5 v debelini 50 mm | m2 | 395 |  | 0
32 273 | Izdelava obrabne in zaporne plasti bitumenskega betona AC 11 surf PmB 45/80-65, A2 v debelini 40 mm | m2 | 2149 |  | 0
32 497 | Pobrizg s polimerno bitumensko emulzijo 0,31 do 0,50 kg/m2 | m2 | 2149 |  | 0
34 112 | Izdelava obrabne plasti iz malih tlakovcev iz silikatne kamnine velikosti 8 cm/8 cm/8 cm, stiki zaliti s cementno malto (tlakovani del hodnika) | m2 | 74 |  | 0
34 272 a | Izdelava obrabne plasti iz velikih tlakovcev iz silikatne kamnine velikosti 20 cm /20 cm /20 cm, stiki zaliti s cementno malto (sredinski otok krožnega križišča) | m2 | 6 |  | 0
34 272 b | Izdelava obrabne plasti iz velikih tlakovcev iz silikatne kamnine velikosti 20 cm /20 cm /20 cm, stiki zaliti s cementno malto (sredinski otok krožnega križišča) | m2 | 35 |  | 0
34 411 | Izdelava tlakovane obrabne plasti iz travnih plošč iz cementnega betona velikosti 60 cm /40 cm /8 cm, stiki zapolnjeni s peskom | m2 | 18 |  | 0
34 721 | Izdelava tlakovane obrabne plasti iz plošč iz pranega cementnega betona velikosti 40 cm/40 cm/4 cm, stiki zaliti s cementno malto | m2 | 9 |  | 0
35 212 | Dobava in vgraditev predfabriciranega pogreznjenega robnika iz cementnega betona s prerezom 8/20 cm | m1 | 244 |  | 0
35 214 | Dobava in vgraditev predfabriciranega dvignjenega robnika iz cementnega betona s prerezom 15/25 cm | m1 | 458 |  | 0
35 235 | Dobava in vgraditev predfabriciranega pogreznjenega robnika iz cementnega betona s prerezom 15/25 cm | m1 | 16 |  | 0
35 276 | Dobava in vgraditev dvignjenega vtočnega robnika s prerezom 15/25 cm iz cementnega betona (armiran) | m1 | 13 |  | 0
35 297 | Dobava in vgraditev predfabriciranega zavojnega robnika iz cementnega betona z izmerami 15/25/30 cm | kos | 75 |  | 0
N | Dobava in vgraditev mozničenega robnika iz armiranega betona 20/35/48,5 cm - rondo robnik, dvignjen nad nivo asfalta +3 cm (zunanji rob središčnega otoka) | m1 | 32 |  | 0
| Skupaj |  |  |  | 0
Št. postavke | Opis postavke | Enota mere | Količina | Cena za enoto | Vrednost
4 | ODVODNJAVANJE
42 162 | Izdelava vzdolžne in prečne drenaže, globoke do 1,0 m, na podložni plasti iz cementnega betona, s trdimi plastičnimi cevmi premera 10 cm | m1 | 230 |  | 0
43 251 a | Dobava in polaganje kanalizacije gladkih PP cevi, SN 12, vključno s podložno plastjo iz cementnega betona C16/20, DN 160, v globini do 1,0 m (priključek na požiralnik), | m1 | 13 |  | 0
43 251 b | Dobava in polaganje kanalizacije gladkih PP cevi, SN 12, vključno s vključno s podložno plastjo iz cementnega betona C16/20, DN 160, v globini do 1,0 m | m1 | 111 |  | 0
43 254 | Dobava in polaganje kanalizacije gladkih PP cevi, SN 12, vključno s podložno plastjo iz cementnega betona C16/20, DN315, v globini do 1,0 m | m1 | 119 |  | 0
44 132 | Izdelava jaška iz cementnega betona, krožnega prereza s premerom 50 cm, globokega 1,0 do 1,5 m | kos | 13 |  | 0
44 172 | Izdelava jaška iz cementnega betona, krožnega prereza s premerom 100 cm, globokega 1,0 do 1,5 m | kos | 5 |  | 0
44 854 | Dobava in vgraditev rešetke iz duktilne litine z nosilnostjo 400 kN, s prerezom 400/400 mm | kos | 1 |  | 0
44 961 | Dobava in vgraditev pokrova iz duktilne litine z nosilnostjo 250 kN, krožnega prereza s premerom 500 mm | kos | 12 |  | 0
44 962 | Dobava in vgraditev pokrova iz duktilne litine z nosilnostjo 250 kN, krožnega prereza s premerom 600 mm - perforiran LTŽ pokrov z zaklepom | kos | 4 |  | 0
44 972 | Dobava in vgraditev pokrova iz duktilne litine z nosilnostjo 400 kN, krožnega prereza s premerom 600 mm - perforiran LTŽ pokrov z zaklepom | kos | 3 |  | 0
44 993 | Dvig (do 50 cm) obstoječega jaška iz cementnega betona, krožnega prereza s premerom nad 80 cm ali kvadratnega prereza nad 60/60 cm | kos | 8 |  | 0
45 211 | Izdelava poševne vtočne ali iztočne glave prepusta krožnega prereza iz cementnega betona s premerom 30 cm | kos | 1 |  | 0
| Skupaj |  |  |  | 0
Št. postavke | Opis postavke | Enota mere | Količina | Cena za enoto | Vrednost
5 | GRADBENA IN OBRTNIŠKA DELA
N | Dobava in vgradnja armiranega betona C 35/45 (armiran z jekleno mikroarmaturo, dolžine 30-50 mm, debeline 0,60 mm v skupni količini 60 kg/m3) pod granitne kocke (20/20/20 cm) v debelini 24 cm | m3 | 11.5 |  | 0
N | Izdelava cementne stabilizacije pod granitnimi kockami, vgrajenimi na mikroarmiran beton v debelini 30 cm | m3 | 14.5 |  | 0
| Skupaj |  |  |  | 0
Št. postavke | Opis postavke | Enota mere | Količina | Cena za enoto | Vrednost
6 | OPREMA CESTE
61 122 | Izdelava temelja iz cementnega betona C 12/15, globine 80 cm, premera 30 cm | kos | 21 |  | 0
61 213 | Dobava in vgraditev stebrička za prometni znak iz vroče cinkane jeklene cevi s premerom 64 mm, dolge 1500 mm | kos | 2 |  | 0
61 216 | Dobava in vgraditev stebrička za prometni znak iz vroče cinkane jeklene cevi s premerom 64 mm, dolge 2500 mm | kos | 4 |  | 0
61 216 | Dobava in vgraditev stebrička za prometni znak iz vroče cinkane jeklene cevi s premerom 64 mm, dolge 3000 mm | kos | 11 |  | 0
61 219 | Dobava in vgraditev stebrička za prometni znak iz vroče cinkane jeklene cevi s premerom 64 mm, dolge 4500 mm | kos | 4 |  | 0
61 452 | Dobava in pritrditev trikotnega prometnega znaka, podloga iz aluminijaste pločevine, znak z odsevno folijo vrste RA2, dolžina stranice a = 900 mm (znak 2101) | kos | 4 |  | 0
61 652 | Dobava in pritrditev okroglega prometnega znaka, podloga iz aluminijaste pločevine, znak z odsevno folijo vrste RA2, premera 600 mm (znak 2102, 2301-1, 2304, 2311) | kos | 18 |  | 0
61 723 a | Dobava in pritrditev prometnega znaka, podloga iz aluminijaste pločevine, znak z odsevno folijo vrste RA2, velikost od 0,21 do 0,40 m2 (znak 2433) | kos | 1 |  | 0
61 723 b | Dobava in pritrditev prometnega znaka, podloga iz aluminijaste pločevine, znak z odsevno folijo vrste RA2, velikost od 0,21 do 0,40 m2 (znak 3313) | kos | 2 |  | 0
62 122 | Izdelava tankoslojne vzdolžne označbe na vozišču z enokomponentno belo barvo, vključno 250 g/m2 posipa z drobci / kroglicami stekla, strojno, debelina plasti suhe snovi 250 mm, širina črte 12 cm (označba 5111, 5112, 5122) | m1 | 307 |  | 0
62 163 | Izdelava tankoslojne prečne in ostalih označb na vozišču z enokomponentno belo barvo, vključno 250 g/m2 posipa z drobci / kroglicami stekla, strojno, debelina plasti suhe snovi 250 mm, širina črte 50 cm (označba 5211) | m2 | 20 |  | 0
62 165 | Izdelava tankoslojne prečne in ostalih označb na vozišču z enokomponentno belo barvo, vključno 250 g/m2 posipa z drobci / kroglicami stekla, strojno, debelina plasti suhe snovi 250 mm, površina označbe do 0,5 m2 - označba 5609, 5610 na hodniku. Podlaga iz rdeče barve RAL 3020 | m2 | 8 |  | 0
62 168 a | Izdelava tankoslojne prečne in ostalih označb na vozišču z enokomponentno belo barvo, vključno 250 g/m2 posipa z drobci / kroglicami stekla, strojno, debelina plasti suhe snovi 250 mm, površina označbe nad 1,5 m2 (označba 5314, 5314-2) | m2 | 32 |  | 0
62 168 b | Izdelava tankoslojne prečne in ostalih označb na vozišču z enokomponentno rumeno barvo, vključno 250 g/m2 posipa z drobci / kroglicami stekla, strojno, debelina plasti suhe snovi 250 mm, površina označbe nad 1,5 m2 (označba 5333-2, vključno z ločilnimi črtami 0,3/0,1 m, široko prečno črto širine 1,0 m in napisom BUS na vozišču) | m2 | 13 |  | 0
62 422 | Izdelava debeloslojne prečne in ostalih označb na vozišču z večkomponentno hladno plastiko z vmešanimi drobci / kroglicami stekla, vključno 200 g/m2 dodatnega posipa z drobci stekla, strojno, debelina plasti 3 mm, širina črte 20 do 30 cm (označba 5124-4) | m2 | 4 |  | 0
62 426 | Izdelava debeloslojne prečne in ostalih označb na vozišču z večkomponentno hladno plastiko z vmešanimi drobci / kroglicami stekla, vključno 200 g/m2 dodatnega posipa z drobci stekla, strojno, debelina plasti 3 mm, posamezna površina označbe 0,6 do 1,0 m2 (označba 5231) | m2 | 34 |  | 0
62 427 | Izdelava debeloslojne prečne in ostalih označb na vozišču z večkomponentno hladno plastiko z vmešanimi drobci / kroglicami stekla, vključno 200 g/m2 dodatnega posipa z drobci stekla, strojno, debelina plasti 3 mm, posamezna površina označbe 1,1 do 1,5 m2 (označba 5231) | m2 | 39 |  | 0
| Skupaj |  |  |  | 0
Št. postavke | Opis postavke | Enota mere | Količina | Cena za enoto | Vrednost
6a | PODZEMNI ZBIRLANIKI ODPADKOV
2 x 5000 l podzemni kontejner
OPOMBA: Vsi komunalni vodi naj se pred pričetkom gradbenih del zakoličijo s strani upravljalca posameznega voda ter primerno zaščitijo!
OPOMBA: Za vse postavke, ki zajemajo material velja, da je potrebno v ceni za enoto vkalkulirati nabavno ceno, nakladanje, prevoz, razkladanje, prenos do mesta vgraditve ter vgrajevanje ali polaganje!
OPOMBA: Za vse postavke, ki zajemajo izkop velja, da je potrebno v ceni za enoto izkopa vkalkulirati tudi strošek črpanja talne vode.
OPOMBA: Pod temeljno ploščo je potrebnot temeljna tla primerno utrditi v fazi betoniranja jaška je potrebno gledati tudi načrt dobavitelja podzemnih kontejnerjev .
1) | Zakoličba glavnih točk | kom | 4 |  | 0
2) | Strojno izkop materiala III. in IV. ktgv globinii do 180 cm. Z nalaganjem in odvozom materiala na deponijo do 10 km (razširitev ceste,..) | m3 | 30 |  | 0
3) | Planiranje dna gradbene jame (3 x 6 m) | m2 | 18 |  | 0
4) | Dobava in vgradnja zmrzlinsko odpornega kvalitetnega | m3 | 4 |  | 0
tamponskim materiala D32 mm v slojih do 20 cm,
komprimiranje do predpisane zbitosti, sloj pod betonom
5) | Dobava in vgrajevanje podložnega betona C10/16 | m3 | 6 |  | 0
betonska plošča-pusti beton C12/15 deb. 20 cm
obbetoniranje z C12/15 v višini 60 cm in deb. 50 cm
6) | Transport in vgradnja (z avtodvigalom nosilnosti dvigala do 7t) gotovih podzemnih enot - kontejnerjev, ki bodo dostavljeni na kamionu vlačilcu | kom | 2 |  | 0
(prevoz na razdalji do 1,0 km, od vlačilca do lokacije vgradnje)
7) | Zasip gradbene jame do predvidenega tlaka, z zmrzlinsko odpornim kvalitetnim okroglozrnatim tamponskim materialom D32 mm v slojih do 30 cm, komprimiranje do predpisane zbitosti | m3 | 11 |  | 0
8) | Fino planiranje in zaklinjanje tamponskega materiala s finim peskom v deb. 3 cm na točnost +- 1 cm | m2 | 13 |  | 0
9) | Dobava in polaganje betonskih robnikov 8/25/100 cm, v betonski temelj C16/20 | m | 9 |  | 0
10) | Dobav in vgradnja tlakovcev višine 6,50 cm - šesterokotni tipski sive barve, po izboru projektanta | m2 | 18 |  | 0
11) | Dobava in vgrajevanje plastičnih nogic za dodatno stabilizacijo zbiralnika 4 x 2 kom za ECOdip 5000 | kom | 8 |  | 0
katere se zalijejo v plast betona
| Skupaj |  |  |  | 0
Št. postavke | Opis postavke | Enota mere | Količina | Cena za enoto | Vrednost
7 | TUJE STORITVE
79 311 | Projektantski nadzor | ur | 60 |  | 0
79 351 | Geotehnični nadzor | kos | 1 |  | 0
79 514 | Izdelava projektne dokumentacije za projekt izvedenih del | kos | 1 |  | 0
N | Izdelava geodetskega načrta novega stanja zemljišča | kos | 1 |  | 0
N | Izdelava varnostnega načrta za fazo PZI | kos | 0 |  | 0
(naroči investitor)
N | Dobava in vgradnja PVC cevi 110 mm z obbetoniranjem - vključno izkop in zasip. Blendirana konca cevi. | m1 | 16 |  | 0
N | Zaščita TK, KRS omrežja s natikanjem PVC cevi 110 mm in obbetoniranjem - vključno izkop in zasip | m1 | 200 |  | 0
| Skupaj |  |  |  | 0

## JR
Objekt:
Krožno križišče na Preložnikovi ulici v Vojniku
Projektantski predračun
Številka načrta :
5916/21
Investitor:
OBČINA VOJNIK
Keršova ulica 8, 3212 VOJNIK
REKAPITULACIJA
1. | GRADBENA DELA
2. | KABELSKI RAZVOD
3. | KANDELABRI IN SVETILKE
4. | OSTALE STORITVE
5. | NEPREDVIDENA DELA ( po vpisu v GD ) | 10% | poz. 1-3
| S K U P A J : |  |  |  | 0
Davek na dodano vrednost (22% DDV) :
| SKUPAJ z DDV : |  |  |  | #VALUE!
Opomba!
* V popisih so zajeta vsa potrebna, tudi pomožna in pripravljalna dela, vključno s potrebnim materialom in sredstvi za izdelavo - izvedbo posamezne postavke
Poz. | Naziv dela in materiala | kol | ME | Cena (Eur) | Skupaj (Eur)
1. | GRADBENA DELA
1001 | Zakoličba trase nove CR | 245 | m
1002 | Izkop jarka globine 1.1 m in 0.4 m širine; zasutje z utrjevanjem po plasteh; povrnitev v obstoječe stanje | 245 | m
1003 | Dodatek za ročni izkop ( ocena ) | 40 | m
1004 | Zaščita kabelske kanalizacije pri prečkanju povoznih površin - obbetoniranje cevi z betonom C 16/20 - 0,1m3/m1 | 50 | m
1005 | Dobava in vgradnja v izkopan rov; pocinkan valjanec FeZn 25x4mm | 270 | m
1006 | Dobava križna sponka 60x60 in izdelava križnih stikov | 20 | kos
1007 | antikorozijska zaščita (bitumen) | 1 | kpl
1008 | Dobava in vgradnja v izkopan rov; opozorilni trak | 250 | m
1009 | Dobava in vgradnja v izkopan rov; DWP cev fi 110 mm | 260 | m
1010 | izkop in izdelava tipskega montažnega temelja AB dim 0,6x0,6x1,0 m v kompletu z vbetoniranjem sidra | 11 | kos
1011 | izkop pri obstoječem stojnem mestu kandelabra, kateri se odstrani; za uvod in navezavo cevne kanalizacije in ozemljitve, komplet z obbetoniranjem, zasipom, utrjevanjem in planiranjem. | 1 | kos
1012 | izkop pri obstoječem stojnem mestu kandelabra, kateri se ohrani za uvod in navezavo cevne kanalizacije in ozemljitve, komplet z obbetoniranjem, zasipom, utrjevanjem in planiranjem. | 1 | kos
SKUPAJ:
Poz. | Naziv dela in materiala | kol | ME | Cena (Eur) | Skupaj (Eur)
2. | KABELSKI RAZVOD
(dobava in montaža/polaganje)
2001 | kabel NAYY-J 4x16+1,5 mm2 uvlečen v DWP cevi | 330 | m
2002 | Izdelava kabelskih končnikov in priključitev kablov NAYY-J 4x16+1,5 mm v kandelabru | 25 | kos
2003 | Instalacija (ožičenje) kandelabrov in sicer od priključne omarice v kandelabru do same svetilke s kablom NYY-J 3x1,5 mm2, kompletno z priključnim setom. | 11 | kpl
2004 | Izvedba navezave nove JR na obstoječo JR z obstoječim napajalnim kablom odstranjenega droga JR; priklop obstoječega kabla v nov drog K-obstoječ 1; priključni komplet | 1 | kpl
2005 | Izvedba navezave nove JR na obstoječo JR z novim napajalnim kablom; priklop kabla v obstoječ drog K-obstoječ 2; priključni komplet | 1 | kpl
SKUPAJ:
Poz. | Naziv dela in materiala | kol | ME | Cena (Eur) | Skupaj (Eur)
3. | KANDELABRI IN SVETILKE
(dobava in montaža)
3001 | Dobava in montaža tipskih sidrnih stopenjskih pocinkanih drogov, nadzemne višine 5,0 m izdelani po standardu SIST EN 40 in SIST EN-ISO 1461 z nastavkom ɸ60 mm za direktni natik cestnih svetilk v kompletu s sidrnimi ploščami TF16/180 ter vijaki in stroški postavitve | 5 | kos
3002 | Dobava in montaža tipskih sidrnih stopenjskih pocinkanih drogov, nadzemne višine 7,0 m izdelani po standardu SIST EN 40 in SIST EN-ISO 1461 z nastavkom ɸ60 mm za direktni natik cestnih svetilk v kompletu s sidrnimi ploščami TF16/180 ter vijaki in stroški postavitve | 6 | kos
3003 | Dobava in montaža cestne LED svetilke, zaščitene pred prahom in vlago IP66, zaščita proti udarcem IK08, klasa 2 električne zaščite, ohišje iz tlačno ulitega aluminija, natik navpično na kandelaber debeline od 42mm do 60mm, natik na krak s strani debeline 42mm do 60mm nastavljiv kot natika 0°, 5°, 10° ali 15°, zamenljiv in nadgradljiv optični modul, zamenljiv in nadgradljiv napajalnik, 1700 lm izhodnega svetlobnega toka svetilke, moč svetilke 13W, barvna temperatura vira 3000K, indeks barvnega videza višji od 70. (kot npr.:Aerolite ECO S 13W - ME, 1700 lm, 3000 K, optika ME) | 3 | kos
3004 | Dobava in montaža cestne LED svetilke, zaščitene pred prahom in vlago IP66, zaščita proti udarcem IK08, klasa 2 električne zaščite, ohišje iz tlačno ulitega aluminija, natik navpično na kandelaber debeline od 42mm do 60mm, natik na krak s strani debeline 42mm do 60mm nastavljiv kot natika 0°, 5°, 10° ali 15°, zamenljiv in nadgradljiv optični modul, zamenljiv in nadgradljiv napajalnik, 3200 lm izhodnega svetlobnega toka svetilke, moč svetilke 25W, barvna temperatura vira 3000K, indeks barvnega videza višji od 70. (kot npr.:Aerolite ECO S 25W - T4, 3200 lm, 3000 K, optika T4) | 9 | kos
3005 | Izdelava priključka ozemljitve na drog z FeZn 25x4 mm (2,5 m) | 12 | kos
3006 | Dobava in montaža priključno varovalnega elementa PVE4/25-1 | 11 | kos
3007 | odklop in odstranitev obstoječega droga javne razsvetljave v kompletu s svetilko; odvoz na dogovorjeno mesto in deponiranje | 1 | kpl
3008 | Oštevilčenje kandelabrov | 12 | kos
SKUPAJ:
Poz. | Naziv dela in materiala | kol | ME | Cena (Eur) | Skupaj (Eur)
4. | OSTALE STORITVE
4001 | MERITVE ZAŠČITE PROTI UDARU ELEKTRIČNEGA TOKA, IZOLACIJSKE TRDNOSTI KABELSKIH VODNIKOV, GALVANSKIH POVEZAV KOVINSKIH MAS, PONIKALNE UPORNOSTI, | 1 | kpl
4002 | SVETLOBNOTEHNIČNE MERITVE ZA VERIFIKACIJO IZPOLNJEVANJA PROJEKTNO DOLOČENIH PARAMERTOV (horizontalna osvetljenost krožišča, hodnika za pešce, in avtobusnega postajališča, vertikalna osvetljenost prehoda za pešce ) | 1 | kpl
4003 | NADZOR ELEKTRODISTRIBUCIJE IN STIKALNE MANIPULACIJE PRI PRIKLOPU OBJEKTA | 1 | kpl
4004 | NADZOR UPRAVLJALCA CESTE | 4 | h
4005 | ZAKOLIČBA OBSTOJEČIH KOMUNALNIH VODOV | 1 | kpl
4006 | GEODETSKI POSNETEK in IZDELAVA NAČRTA ZA VRIS V KATASTER GJI | 1 | kpl
4007 | IZDELAVA NOV | 1 | kpl
4008 | PROJEKTANTSKI NADZOR | 4 | h
4009 | IZDELAVA PID | 1 | kpl
SKUPAJ: