## REKAPITULACIJA
INVESTITOR
OBČINA VOJNIK
Keršova ulica 8
3212 Vojnik
OBJEKT
FEKALNA KANALIZACIJA LEŠJE
ŠT. NAČRTA
K-05/023-PZI
POPIS DEL S PREDIZMERAMI
R E K A P I T U L A C I J A
A | FEKALNA KANALIZACIJA | 0
B | GRADBENA DELA | 0
C | ZAKLJUČNA IN OSTALA DELA | 0
| SKUPAJ A + B + C : | 0
| popust %: | 0%
| SKUPAJ S POPUSTOM: | 0
| 22% DDV | 0
| SKUPAJ: | 0

## Uvod
UVOD V PROJEKTANTSKI POPIS DEL
SPLOŠNA OPOMBA: PZI projektantski popis in projektantski predračun je izdelan na podlagi PZI projekta, razgovora z vodjo projektater posameznimi ostalimi projektanti in načrtovalci. Popis zajema zunanjo ureditev večstanovanjskega objekta. Ostale dele (arhitekturo, elektroinstalacije, strojne instalacije, itd.) opredeljujejo drugi popisi. Pred izdelavo ponudbe je obvezen ogled lokacije objekta in projektne dokumentacije. Izvajalec je dolžan pri sestavi ponudbe upoštevati grafične in tekstualne dele projekta (DGD, PZI). V primeru tiskarskih napak in neskladij v projektu je dolžan na to opozoriti projektanta pred oddajo ponudbe. V sledečem popisu morajo biti v vseh postavkah vkalkulirane in upoštevane sledeče pripombe:
1. Vsi potrebni varnostni ukrepi in zaščite v smislu Zakona o varnosti in zdravja pri delu ter Pravilnika o listinah za sredstva pri delu, ki veljajo pri izvajanju navedenih del.
2. Vsi notranji in zunanji vertikalni in horizontalni transporti do začasnih in stalnih deponij ter vsa pripravljalna, pomožna in zaključna dela pri posameznih postavkah (tudi, če to ni posebej navedeno v posameznih postavkah). Odpadni in izkopani material se deponira na deponije, katere morajo imeti upravna dovoljenja za deponiranje posameznih vrst materiala. Ponudnik izbere lokacije posameznih deponij v skladu s tem popisom in v cenah za E.M. upošteva vse stroške deponiranja in transporta. Prikazane količine v tem popisu so v raščenem ali vgrajenem stanju. Posamezni koeficienti razrahljivosti so upoštevani že v ceni za enoto mere. Pri cenah za enoto je upoštevati določeno specifičnost lokacije glede na skladiščenje materiala.
3. Vgrajeni material mora ustrezati veljavnim normativom in predpisanim standardom, ter ustrezati kvaliteti določeni z veljavno zakonodajo ter projektom. Ponudnik to dokaže s predložitvijo izjav o skladnosti in ustreznih certifikatov pred vgrajevanjem, pridobitev teh listin mora biti vkalkulirana v cenah po enoti. Projektna dokumentacija v celoti je sestavni del tega popisa.
4. V času izdelave objekta morajo biti vsi vgrajeni materiali kot tudi začasno deponiran material na delovišču in skladiščih zaščiteni pred fizičnimi poškodbami, dežjem, mrazom in hudim vetrom ter ostalimi škodljivimi vremenskimi pogoji.
5. Pri gradnji objekta je obvezno upoštevati zahteve raznih Elaboratov, ter vse ostale pogoje posameznih soglasodajalcev, izdelovalcev posameznih načrtov in gradbenega dovoljenja. Pred pričetkom del mora izvajalec dodatno pregledati načrt gradbenih konstrukcij, načrt arhitekture, električnih inštalacij, naprav in opreme in načrt strojnih inštalacij, naprav in opreme in ostale izdelane načrte za predmetni objekt ter morebitne ugotovljene pripombe posredovati investitorju ali nadzorni službi.
6. V popisu so v vseh postavkah vkalkulirana popolnoma vsa pripravljalna, pomožna in zaključna dela, ki pripadajo k posamezni postavki in so potrebna za nemoteno izvajanje del! Ponudnik mora v posameznih cenah za enoto mere upoštevati vse potrebne vertikalne in horizontalne transporte ter upoštevati velikost parcele ter posledično zaradi tega sprotni dovoz določenega materiala in opreme na delovišče.
7. Vsebina popisa je izdelana na podlagi trenutno veljavnih predpisov in standardov. Količine so izračunane na podlagi GNG normativov in veljajo v nadaljevanju tudi kot kriterij za obračun posameznih količin!
8. Posamezni materiali, ki so v popisu navedeni z imenom ali tipom so za ponudnika obvezni! Materiali, ki so opremljeni s citatom: "ali enakovredno" za ponudnika niso obvezni! Ponudnik lahko ponuja druge artikle, material in opremo, vendar samo pod pogojem, da izpolnjuje navedene kriterije, parametre in lastnosti, ki se v posamezni postavki ali splošni opombi od določenega artikla, opreme ali materiala zahtevajo in če jih predhodno pisno potrdi pooblaščeni inženir!
9. Polega navedenega mora biti v cenah posameznih postavk upoštevano tudi sledeče:
- vsi splošni in stalni stroški povezani z organizacijo in delom na gradbišču
- splošni stroški pristojbin in davkov upravnih organov pri prijavi gradbišča, pridobivanje raznih dovolenj in soglasij v zvezi z izvedbo
- pridobivanje vseh potrebnih soglasij in mnenj, vse meritve kvalitete in projektiranih parametrov vgrajenih materialov in naprav, vsa atestna dokumentacija, garancije in potrdila o vgrajenih materialih ter izvedba kompletnega tehničnega pregleda s pripravo kompletne tehnične dokumentacija za tehnični pregled, oziroma predaje vseh v načrte vnesenih spremembah med gradnjo, izdelavo navodil za obratovanje in vzdrževanje ter ostali potrebni dokumenti.
- eventuelni stroški povezani s predstavitvami posameznih predvidenih in vgrajenih materialov investitorju, stroški nastali glede zahtev investitorja o eventuelni faznosti gradnje, prilagajanja terminskega plana izvedbe glede na obstoječe stanje itd.
- stroški ureditve, organizacije gradbišča, vodenja gradbišča in izvajanje skupnih ukrepov za zagotavljanje varnosti in zdravja pri delu, imenovanje koordinatorja varstva pri delu, izdelava elaborata varstva pri delu
- ponudnik je dolžan kontrolirati in dopolniti popise in količine s projektom in ni upravičen do dodatnih del, razen v primeru naročila s strani naročnika.
10. Navedene splošne opombe, pripombe in kriteriji veljajo za celoten popis.

## KANALIZACIJA
INVESTITOR
OBČINA VOJNIK
Keršova ulica 8
3212 Vojnik
OBJEKT
FEKALNA KANALIZACIJA LEŠJE
POPIS DEL S PREDIZMERAMI
R E K A P I T U L A C I J A
A | FEKALNA KANALIZACIJA
I | PRIPRAVLJALNA IN RUŠITVENA DELA |  |  |  | 0
II | ZEMELJSKA DELA |  |  |  | 0
III | KANALIZACIJSKA DELA |  |  |  | 0
| SKUPAJ: |  |  |  | 0
B | GRADBENA DELA
I | ZEMELJSKA DELA |  |  |  | 0
II | ASFALTERSKA DELA |  |  |  | 0
| SKUPAJ: |  |  |  | 0
C | ZAKLJUČNA IN OSTALA DELA
I | RAZNA DELA |  |  |  | 0
| SKUPAJ: |  |  |  | 0
| SKUPAJ A + B + C : |  |  |  | 0
| popust %: |  |  |  | 0%
| SKUPAJ S POPUSTOM: |  |  |  | 0
| 22% DDV |  |  |  | 0
| SKUPAJ: |  |  |  | 0
A | FEKALNA KANALIZACIJA
A.I | PREDDELA
1 | Postavljanje prečnih profilov na vseh lomnih točkah kanala in odcepov v projektiranem padcu kanalizacije za mehansko določanje padcev ter merjenje globine izkopa. Zakoličba trase z investitorjem, upravljavcem in nadzorom. Upoštevani jaški priključkov (peskolovi) in zadrževalnika.
|  | kom | 8 |  | 0
2 | Zavarovanje zakoličene osi kanalizacije in lomnih točk na kanalizaciji in odcepih sekundarne kanalizacije.
|  | m' | 272 |  | 0
3 | Strojno rezanje obstoječega asfaltnega cestišča s talno diamantno žago v deb. 15 cm (režejo se obe strani jarka)
|  | m' | 6 |  | 0
4 | Strojni izkop, nakladanje in odvoz asfaltnega betona v širini jarka in v debelini 10 cm, na trajno deponijo, vključno s plačilom takse
|  | m2 | 846 |  | 0
5 | Zakoličba obstoječih komunalnih in inštalacijskih vodov. Obračun po dejanskih stroških.
|  | m' | 280 |  | 0
A.I | SKUPAJ |  |  |  | 0
A.II | ZEMELJSKA DELA
Opombe:
- obračuni izvršenih izkopov in zasipov se obračunavajo v raščenem stanju
- enotna cena mora vsebovati vsa potrebna pripravljalna dela, vse potrebne transporte do mesta vgrajevanja, skladiščenje materiala na gradbišču, vsa potrebna pomožna sredstva za vgrajevanje na objektu kot so lestve in podobno - montaža in demontaža
1 | Strojni izkop jarkov kanalizacije v tamponskem nasutjo in zemljini III. kategorije, v naklonu ca. 70° (ta se prilagodi karakteristikam materiala), širina dna izkopa je DN cevi + 2×20 cm, globine do 2,5 m, z odrivom na rob jarka. V postavki upoštevati deponiranje izkopnega materiala na začasno gradbiščno deponijo . Material se obračuna po dejansko izkopani količini.
|  | m3 | 765.4 |  | 0
2 | Ročni izkop jarka za fekalno kanalizacijo, izkop v terenu III.ktg., z nakladanjem izkopnega materiala na samokolnico in odvozom materiala s samokolnico na začasno gradbiščno deponijo. Dolžina odvoza je cca. 30 m. Ocena izkopa 0,50 m3 na jašek. Material se obračuna po dejansko izkopani količini.
|  | m3 | 17.6 |  | 0
3 | Strojno in ročno planiranje (80% - 20%) planuma po izvedenem izkopu z natančnostjo ±3 cm in utrjevanje izkopa dna gradbenega jarka za polaganje kanaliz. cevi s komprimiranjem do potrebne zbitosti Ev2= min. 15 Mpa
|  | m2 | 163.2 |  | 0
4 | Dobava in vgraditev 2x sejanega peščenega materiala za peščeno posteljico (0-8 mm) s komprimacijo do zbitosti 93 % SPP, v debelini 10 cm.
|  | m3 | 17.408 |  | 0
5 | Dobava in vgraditev peščenega materiala kot obsip cevovoda (0-16 mm) s komprimacijo do zbitosti 97 % SPP, v debelini cca. 30 cm nad cevjo-pokrivna plast. Obsip cevi je potrebno izvajati v slojih po 15 cm istočasno na obeh straneh cevi ter paziti, da se cev ne premakne iz ležišča.
|  | m3 | 108.8 |  | 0
6 | Dobava, vgradnja in komprimiranje drobljenca granulacije 0 - 64 (100) mm za zasip jarka (do posteljice ceste) ali izkopnega materiala od cestnega telesa za zasip jarka kanalizacije, skupaj s potrebnim utrjevanjem do potrebne trdnosti. Ponovno vgradnjo izkopnega materiala na licu mesta določi geomehanik ali nadzor.
|  | m3 | 293.8 |  | 0
7 | Dodatna nepredvidena dela. Obračun po dejanskih stroških porabe časa in materiala - 3% del.
|  | % | 3 | 0 | 0
A.II | SKUPAJ |  |  |  | 0
A.III | KANALIZACIJA
1 | Kompletna dobava in vgradnja PP kanalizacijskih cevi togostnega razreda SN 12 za odvodnjavanje; vključno z vsemi potrebnimi fazonskimi kosi (se ne obračunavajo posebej), priključitvami, gumijastimi tesnili na jaških, sifoni, kaskadnimi izvedbami, čepi, obdelavami priključkov
| cev DN 200 mm | m' | 272 |  | 0
2 | Nabava, dobava in vgrajevanje betonskih jaškov z že izdelano muldo, vključno z izvedbo posteljice v debelini 15-20 cm (0-32 mm), vtokom in iztokom na mufno. gumijasta KS tesnila in z vgraditvijo okroglega LTŽ pokrova profila 600mm v AB obroču z nosilnostjo 40 t (D400). Vtoki, ki niso takoj v uporabi morajo biti zaščiteni pred vdorom zemljine s pokrovom istega profila, tesnjeni in vidno označeni. Kaskade se rešujejo s praznotočnim vtokom in fajfo (vtok, ki je več kot 50cm nad muldo). Mulda jaškov ne sme imeti ostrih robov in lomov. Pokrov jaška mora biti položen na nosilnem obroču d=20 do 25cm. Vgradnja jaška skladno z navodili proizvajalca. Globina jaškov do 2,5 m.
| DN 1000 | kom | 1 |  | 0
3 | Nabava, dobava in vgrajevanje betonskih jaškov z že izdelano muldo, vključno z izvedbo posteljice v debelini 15-20 cm (0-32 mm), vtokom in iztokom na mufno. gumijasta KS tesnila in z vgraditvijo okroglega LTŽ pokrova profila 600mm v AB obroču z nosilnostjo 12.5 t (B125). Vtoki, ki niso takoj v uporabi morajo biti zaščiteni pred vdorom zemljine s pokrovom istega profila, tesnjeni in vidno označeni. Kaskade se rešujejo s praznotočnim vtokom in fajfo (vtok, ki je več kot 50cm nad muldo). Mulda jaškov ne sme imeti ostrih robov in lomov. Pokrov jaška mora biti položen na nosilnem obroču d=20 do 25cm. Vgradnja jaška skladno z navodili proizvajalca. Globina jaškov do 3,0 m. (nad 2,5m).
| DN 1000 | kom | 1 |  | 0
4 | Nabava, dobava in vgrajevanje betonskih jaškov z že izdelano muldo, vključno z izvedbo posteljice v debelini 15-20 cm (0-32 mm), vtokom in iztokom na mufno. gumijasta KS tesnila in z vgraditvijo okroglega LTŽ pokrova profila 600mm v AB obroču z nosilnostjo 12.5 t (B125). Vtoki, ki niso takoj v uporabi morajo biti zaščiteni pred vdorom zemljine s pokrovom istega profila, tesnjeni in vidno označeni. Kaskade se rešujejo s praznotočnim vtokom in fajfo (vtok, ki je več kot 50cm nad muldo). Mulda jaškov ne sme imeti ostrih robov in lomov. Pokrov jaška mora biti položen na nosilnem obroču d=20 do 25cm. Vgradnja jaška skladno z navodili proizvajalca. Globina jaškov do 2,5 m. (nad 2,0m).
| DN 1000 | kom | 1 |  | 0
5 | Nabava, dobava in vgrajevanje betonskih jaškov z že izdelano muldo, vključno z izvedbo posteljice v debelini 15-20 cm (0-32 mm), vtokom in iztokom na mufno. gumijasta KS tesnila in z vgraditvijo okroglega LTŽ pokrova profila 600mm v AB obroču z nosilnostjo 12.5 t (B125). Vtoki, ki niso takoj v uporabi morajo biti zaščiteni pred vdorom zemljine s pokrovom istega profila, tesnjeni in vidno označeni. Kaskade se rešujejo s praznotočnim vtokom in fajfo (vtok, ki je več kot 50cm nad muldo). Mulda jaškov ne sme imeti ostrih robov in lomov. Pokrov jaška mora biti položen na nosilnem obroču d=20 do 25cm. Vgradnja jaška skladno z navodili proizvajalca. Globina jaškov do 2,0 m (nad 1,5m).
| DN 800 | kom | 6 |  | 0
6 | Izdelava priključka na obstoječo kanalizacijo, kompletno z izdelavo prebojev in dobavo materiala (vsemi fazonskimi kosi in tesnili), upoštevati vsa pripravljalna, zaključna in druga dela
|  | kom | 1 |  | 0
7 | Izvedba tlačnega preizkusa vodotesnosti položenih kanalizacijskih gravitacijskih in tlačne cevi po standardu EN SIST 1610
|  | m' | 272 |  | 0
8 | Pregled in snemanje zgrajene kanalizacije s kamero
|  | m' | 272 |  | 0
9 | Dodatna nepredvidena dela. Obračun po dejanskih stroških porabe časa in materiala - 3% del.
|  | % | 3 | 0 | 0
A. III | SKUPAJ |  |  |  | 0
A | SKUPAJ KANALIZACIJSKA DELA: |  |  |  | 0
B | GRADBENA DELA
B.I | ZEMELJSKA DELA
- obračuni izvršenih izkopov in zasipov se obračunavajo v raščenem stanju
- enotna cena mora vsebovati vsa potrebna pripravljalna dela, vse potrebne transporte do mesta vgrajevanja, skladiščenje materiala na gradbišču, vsa potrebna pomožna sredstva za vgrajevanje na objektu kot so lestve in podobno - montaža in demontaža
- del izkopa upoštevan v izkopu za jarek kanalizacije (A.II postavka 1)
1 | Široki strojni izkop zaglinjeno peščene zemljine II. -III. ktg ter obstoječega nasutja na mestih izvedbe cestišča v globini do 1,0 m pod površjem, z direktnim nakladanjem odkopanega materiala na kamione in odvozom na trajno deponijo, vključno s plačilom taks (357.5 m3 upoštevano v izkopu za jarek kanalizacije A.II - 1)
|  | m3 | 234.7 |  | 0
2 | Pazljivi ročni izkop v območju obstoječe komunalne infrastrukture (vodovod, TK vod…) in jaškov | m3 | 11.25 |  | 0
3 | Strojno planiranje in izravnava dna zemeljskega planuma v zahtevani ravnini z izvršitvijo manjših površinskih izkopov (do 0,05 m3/m2 ), ter premeščanjem materiala v vdolbine z utrjevanjem - valjanjem dna do natančnosti +- 3 cm
|  | m2 | 1269 |  | 0
4 | Nabava, dobava in polaganje PP filca (preklop 0.5m) natezne trdnosti 15 kN/m', kot ločilnega sloja med posteljico,obsipom in ostalim materialom. Potrebo po vgradnji na licu mesta določi geomehanik ali nadzor, preklopi niso upoštevani.
|  | m2 | 1551 |  | 0
5 | Dobava, vgradnja in komprimiranje po plasteh 30 cm, drobljenca frakcije 0-64 (100) mm - posteljica, fino planiranje, profiliranje in valjanje s točnostjo +/-1,00cm na zahtevano nosilnost Ev2=60 MN/m2. V postavki upoštevano zbito stanje, v razsutem stanju upoštevati ca. 30% večji volumen!
|  | m3 | 507.6 |  | 0
6 | Dobava, vgradnja in komprimiranje nosilnega tamponskega sloja drobljenca frakcije 0-32 mm, fino planiranje, profiliranje in valjanje planuma zg. ustroja s točnostjo +/-1,00cm na zahtevano nosilnost Ev2=80 MN/m2. V postavki upoštevano zbito stanje, v razsutem stanju upoštevati 30% večji volumen!
|  | m3 | 253.8 |  | 0
7 | Izdelava bankine, široke do 0.50 m, kompletno z dobavo materiala in utrjevanjem
|  | m2 | 282 |  | 0
8 | Dodatna nepredvidena dela. Obračun po dejanskih stroških porabe časa in materiala - 3% del.
|  | % | 3 | 0 | 0
B.I | SKUPAJ |  |  |  | 0
B.II | ASFALTERSKA DELA
1 | Komplet dobava materiala in strojna vgraditev asfaltbetona AC 22 base B50/70 A3 (grobi asfalt), debeline 6 cm - komplet z vsemi potrebnimi deli. Pri izvedbi potrebno upoštevati naklone asfalta zaradi odvodnjavanja.
|  | m2 | 987 |  | 0
2 | Komplet dobava materiala in strojna vgraditev asfaltbetona AC 11 surf B70/100 A3 (obrabna plast), debeline 4 cm, komplet z vsemi potrebnimi deli. Pri izvedbi potrebno upoštevati naklone asfalta zaradi odvodnjavanja.
|  | m2 | 987 |  | 0
3 | Zalitje stika med starim in novim robom vozišča z bitumensko emulzijo (Dilaplast ali pdb.)
|  | m' | 6 |  | 0
4 | Dodatna nepredvidena dela. Obračun po dejanskih stroških porabe časa in materiala - 3% del.
|  | % | 3 | 0 | 0
B.II | SKUPAJ |  |  |  | 0
B | SKUPAJ GRADBENA DELA: |  |  |  | 0
C | ZAKLJUČNA IN OSTALA DELA
C.I | RAZNA DELA
1 | Finalno čiščenje pred predajo del, obračuna se enkratna površina po dokončanju del
|  | m2 | 564 |  | 0
2 | Izdelava geodetskega posnetka po končanih delih s certifikatom pooblaščenega geodeta za izdelavo PID projekta
|  | kom | 1 |  | 0
3 | Izdelava projektne dokumentacije izvedenih del - PID
|  | kom | 1 |  | 0
4 | Razna režijska dela - obračun po dejanskih stroških. Ocenjeno, obračun po dejanskih stroških.
|  | ur PK | 30 |  | 0
|  | ur KV | 10 |  | 0
C.I | SKUPAJ: |  |  |  | 0
C | SKUPAJ ZAKLJUČNA IN OSTALA DELA: |  |  |  | 0