## naslovnica
PROJEKTANTSKI POPIS DEL S PREDRAČUNOM
OBJEKT: |  | Nadomestni most na JP 965521 čez Hudinjo v Polžah
ARH. ŠT. PROJ.: |  | IzN št. 022/08
PROJEKTANT: |  | PROVOG, inženirske storitve, d.o.o.
Mariborska cesta, 3000 Celje
VODJA PROJEKTA: |  | Uroš Vogrinc, univ.dipl.inž.grad. G-3810
NAROČNIK: |  | Občina Vojnik
Keršova 8
3212 Vojnik
DATUM: |  | 2024-01-01
SKUPNA REKAPITULACIJA: Nadomestni most na JP 965521 čez Hudinjo v Polžah
A. | MOST ČEZ HUDINJO |  | 8382
B. | MOST ČEZ MLINŠČICO |  | 2948
C. | UREDITEV CESTE JP965521 IN KRIŽIŠČA |  | 3740
D. | VGU - VODNOGOSPODARSKE UREDITVE |  | 3300
Skupaj |  |  | 18370
22,00 % DDV na osnovo: |  |  | 4041.4
SKUPAJ Z DDV: |  |  | 22411.4

## MOST ČEZ HUDINJO
A. MOST ČEZ HUDINJO
SPLOŠNE OPOMBE: Količine posameznih postavk so prikazane v raščenem ali vgrajenem stanju. Posamezni koeficienti razrahljivosti morajo biti upoštevani v ceni za enoto mere (E.M.)
V popisu morajo biti v vseh postavkah vkalkulirana popolnoma vsa pripravljalna, pomožna in zaključna dela, ki pripadajo k posamezni postavki in so potrebna za nemoteno izvajanje del ter zaključek objekta.
Dela se morajo izvajati v skladu z veljavnimi tehničnimi predpisi, standardi, normativi in z upoštevanjem predpisov iz varstva pri delu ter projektno dokumentacijo, ki je sestavni del popisa! Pred vgrajevanjem posameznih nosilnih elementov iz armiranega betona je obvezna kompletna seznanitev izvedbe po projektni dokumentaciji (načrti, tehnično poročilo in navodila projektanta statike).
Izvajanje betonskih oz. AB konstrukcij mora biti v skladu s standardom SIST EN 13670:2010, SIST EN 206-1, SIST 1026. Dopustna odstopanja za pravokotnost, površinsko ravnost in dimenzije gradbenih elementov veljajo določila DIN 18202.
Tesnost in stabilnost opažev mora biti brezpogojno zagotovljena. Opaž mora biti pripravljen tako, da so po razopaženju betonske ploskve brez deformacij, gladke oziroma v strukturi določeni s projektom in popolnoma zalite brez gnezd ter iztekajočega cementnge mleka. Izvajalec jamči za trdnost, varnost in stabilnost uporabljenih opažev. Vse izpostavljene robove zaključnih konstrukcijskih elementov je potrebno izvesti kot posnete robove (s trikotnimi letvicami dim. 3x3cm - lesene ali iz umetne mase) in ta strošek zajeti v postavki opažev.
Betonska jeklena armatura mora biti pred vgradnjo armature oz. betona ustrezno očiščena in mora ustrezati zahtevam projektne dokumentacije (dimenzije, kvaliteta in vgradnja po PZI načrtu armature) ter veljavnim standardom. Pri vgradnji armature je potrebno izvesti: - zadostne odmike armature od opaža (za zagotovitev zadostnega zaščitnega/krovnega sloja betona) s primernim podložnim materialom; - z načrtom predvidene medsebojne odmike posameznih slojev armature in zagotoviti stabilnost (pravilna pozicioniranost) vgrajene armature med betoniranjem, ter pri tem uporabiti ustrezen montažni in vezni material, vključno z deli, ki so potrebna za montažo konstruktivne armature.
Pri izvedbi upoštevati: - izvedbo potrebnih prebojev in odprtin (glej ustrezne načrte), naknadna vrtanja in dolbenja niso dovoljena brez predhodnega soglasja projektanta; - pred pričetkom betoniranja AB konstrukcijskih elementov morata biti opaž in armatura popolnoma pripravljena in armatura pregledana/prevzeta s strani nadzornika; - višina prostega pada betona pri betoniranju ne sme biti večja od 1m; - ustrezno negovanje vgrajenega betona, vključno z morebitno zaščito pred škodljivimi vremenskimi vplivi, za dosego ustrezne kvalitete betona; - zahteve iz projektne dokumentacije, ki je sestavni del popisa, zahteve splošnih določil za betonska dela in zahteve po opisih posameznih postavk;
Delovni odri so zajeti v cenah posameznih postavk in se ne obračunavajo posebej!
|  | E.M. | količina | cena/E.M. | cena skupaj
A.1 | PREDDELA |  |  |  | 0
A.1.1 | Priprava in organizacija gradbišča z vsemi objekti, instalacijami in orodji, zagotovitvijo varnostnih, higiensko tehničnih pogojev, predpisanih oznak gradbišča, ureditev dostopov, ureditev gradbiščnih provizorijev, premiki mehanizacije, vključno s končnim čiščenjem gradbišča po končanih delih in vzpostavitvijo prvotnega stanja na prizadetih površinah. | kos | 1 |  | 0
A.1.2 | Rušenje obstoječe mostne konstrukcije vključno z vsemi sestavnimi deli in opremo le te. V ceni postavk zajeti nakladanje ruševin na kamion s sortiranjem odpadnega gradbenega materiala in odvozom v obrat za predelavo gradbenih odpadkov z vsemi stroški prevzema odpadkov/ruševin oz. v trajno deponijo z vsemi stroški stalne deponije. | m3 | 1 |  | 0
A.1.3 | Plačilo stroška geodetske uradne zakoličbe, vključno z zakoličbo profilov in zavarovanje le teh | kpl | 1 |  | 0
A.1.4 | Črpanje talne vode s prenosljivo potopno črpalko s primerno kapaciteto (Ocenjena količina črpanja ca. 3000 l/min), vključno z odvajanjem vode. Količina ocenjena. | ur | 120 |  | 0
A.2 | ZEMELJSKA DELA |  |  |  | 0
V postavkah kjer je predviden odvoz v trajno deponijo, je potrebno zajeti nakladanje materiala na kamion, odvoz na trajno deponijo in vse stroške povezanane s stalnim deponiranjem. Izvajalec je dolžan izročiti investitorju vsa potrebna dokazila o načinu ravnanja in deponiranja gradbenih odpadkov in odvečnega zemeljskega materiala pri izkopih, skladno z veljavno zakonodajo, pravilniki oz. uredbami, ki urejajo evidenco stalno deponiranega materiala;
V postavkah kjer je predviden ponovni zasip z izkopanim materialom, je potrebno v ceni upoštevati odmet na rob izkopa oz. nakladanje na kamion z odvozom na najbližjo možno lokacijo za začasno deponiranje, vključno z vsemi stroški urejanja začasne deponije;
V ceni je potrebno zajeti morebitne dostopne-gradbiščne ceste in delovne platoje za potrebe dostopov in premikov gradbene mehanizacije in transportnih sredstev pri izvajanju del;
A.2.1 | Ureditev začasne preusmeritve potoka z nasipom iz priročnega materiala | m3 | 40 |  | 0
A.2.2 | Strojni izkop III.- IV.ktg. (70/30) z odlaganjem na lokaciji v mokrem | m3 | 777.9 |  | 0
A.2.3 | Strojni izkop v zemljini V ktg. - pikiranje (70/30) z odlaganjem na lokaciji | m3 | 72.48 |  | 0
A.2.4 | Strojno nakladanje in odvoz viškov materiala na urejeno stalno deponijo po izbiri izvajalca, vključno s stroški stalnega deponiranja | m3 | 764.505 |  | 0
A.2.5 | Izvedba zasipa za mostnimi oporniki in krili s tamponskim materialom frakcije 0/32 mm vključno z utrjevanjem po plasteh | m3 | 185.94 |  | 0
A.2.6 | Ročni izkop za pripravo temeljnih tal za izdelavo zavarovanj, 2% ocena celotnih izkopov | m3 | 15.2901 |  | 0
A.2.7 | Izvedba zasipa ob opornikih na vodni strani za zavarovanje brežin v območju premostitve s priročnim gramoznim materialom vključno z utrjevanjem po plasteh | m3 | 85.875 |  | 0
A.3 | TESARSKA DELA |  |  |  | 0
Opaženje obsega dobavo in vgraditev ustreznega opažnega materiala, postavitev, odstranitev, čiščenje in skladiščenje. Odri in opaži morajo omogočiti vgraditev betona v izmerah po projektu. Načrte za odre in opaže z dokazom nosilnosti in stabilnosti si mora pridobiti izvajalec sam, glede na izbran opažni sistem. Obračun opažev je po stični površini z betonom.
A.3.1 | Opaž podložnega betona pod temelji, prehodnimi ploščami | m2 | 6.182 |  | 0
A.3.2 | Opaž za izvedbo AB temeljev, opornikov, prehodnih plošč in kril - dvostranski | m2 | 261.8156 |  | 0
A.3.3 | Opaž za izvedbo AB jedra stebričkov lesene ograje | m2 | 31.25 |  | 0
A.3.4 | Opaž prekladne konstrukcije (ločna plošča), vključno z izdelavo ustrezno razširjene podporne konstrukcije in opažem za AB ploščo - vidni beton VB2. | m2 | 143.28 |  | 0
A.3.5 | Bočni opaž ločne plošče z utori za armaturna sidra. | m2 | 59.148 |  | 0
A.3.6 | Opaž robnih vencev na monolitni mostni konstrukciji z dodatki za vidni beton- vidni beton VB3 | m2 | 45.8715 |  | 0
A.3.7 | Dobava in vgradnja trikotnih letvic v opažu za posnete robove kril, AB plošče in robnih vencev | m1 | 203.97 |  | 0
A.4 | ŽELEZOKRIVSKA DELA |  |  |  | 0 | prekladna plošča
A.4.1 | Dobava in vgrajevanje rebraste armature B St 500 B za vse vrste konstrukcijskih elementov s premerom do 12 mm | kg | 5668.6025 |  | 0 | robna venca
A.4.2 | Dobava in vgrajevanje rebraste armature B St 500 B za vse vrste konstrukcijskih elementov s premerom nad 12 mm | kg | 47238.354 |  | 0
A.4.3 | Dobava in vgrajevanje distančnega traka AVI, DS12 v prehodne plošče | kg | 65.6088 |  | 0
A.5 | DELA Z BETONOM |  |  |  | 0
A.5.1 | Dobava in vgrajevanje podložnega betona C12/15 (beton kvalitete X0) | m3 | 8.088 |  | 0
A.5.2 | Dobava in vgradnja betona za izvedbo mostnih opornikov (kvaliteta betona C30/37, XD2, XF3, Dmax32, S4, VB3, PV-II) | m3 | 58.5 |  | 0
A.5.3 | Dobava in vgradnja betona za izvedbo prekladne konstrukcije (kvaliteta betona C35/45, XD1, XF3, Dmax32, S4, VM3, PV-II) | m3 | 116.7176 |  | 0
A.5.4 | Dobava in vgradnja betona za izvedbo temeljev mostu in prehodnih plošč (kvaliteta betona C25/30, XC2, XF2, Dmax32, PV-I) | m3 | 56.08 |  | 0
A.5.5 | Dobava in vgradnja betona za izvedbo kril (kvaliteta betona C30/37, XD3, XF4, Dmax16, PV-III) | m3 | 14.35 |  | 0
A.5.6 | Dobava in vgradnja betona za izvedbo robnih vencev (vrhnja površina venca je metličena, beton kvalitete C30/37, XD3, XF4, Cl 0,2, Dmax16, S4, PV-III) | m3 | 16.7877 |  | 0
A.5.7 | Dobava in vgradnja betona za izvedbo AB stebričkov lesene ograje (beton kvalitete C30/37, XD3, XF4, Cl 0,2, Dmax16, S4, PV-III), po detajlu | m3 | 1.875 |  | 0
A.6 | OPREMA OBJEKTA |  |  |  | 0
A.6.1 | Dobava in vgrajevanje PVC DN125 mm za vodenje kablov | m | 65.12 |  | 0
A.6.2 | Dobava in vgrajevanje PVC DN110 mm za vodenje kablov | m | 195.36 |  | 0
A.6.3 | Dobava in vgradnja merilnih čepov na prekladni konstrukciji | kom | 6 |  | 0
A.6.4 | Fuge med robniki in betonom hodnikov in med fasadnimi elementi hodnika in betonom hodnikom. Zaliti je potrebno z zalivno maso za fuge - npr."Tiokit". | m | 46.77 |  | 0
A.6.5 | Robne fuge med robniki in asfaltom vozišča - npr."Tiokit". | m | 49.8 |  | 0
A.6.6 | Hidroizolacija z bitumenskimi varilnimi trakovi deb. 5mm s poliestrskim filcem na predhodnem premazu z reakcijsko smolo in posipom s kremenčevim peskom, po smernicah TSC 07. | m2 | 128.5 |  | 0
A.6.7 | Dobava in polaganje bituminizirane plute za oblikovanje ležišča prehodnih plošč | m2 | 7.854 |  | 0
A.6.8 | Dobava in vgradnja mostovnih rezanih granitnih robnikov 20/23 cm | m | 49.8 |  | 0
A.6.9 | Dobava in izdelava lesene varnostne ograje višine 1,20m med AB stebrički | m3 | 1.7471 |  | 0
A.6.10 | Izvedba krone zidu s prefabriciranimi betonskimi kapami dim. 27/27cm (videz štokanega betona) | kom | 12 |  | 0
A.6.11 | Dobava in vgradnja kabelskega jaška globine 1.0 m, DN800mm z LTŽ pokrovom C250 | kom | 2 |  | 0
A.6.12 | Dobava in vgraditev proti koroziji odporne cevke za odvajanje pronicujoče vode z A4 jekla φ70 | kom | 3 |  | 0
A.6.13 | Dobava in vgraditev mostnega izlivnika ali čistilnega kosa z vertikalnim iztokom kot npr. ACO HSD-2; sestavni deli izlivnika so iz sive litine in bituminizirani (po načrtu) | kom | 2 |  | 0
A.8 | VOZIŠČNE KONSTRUKCIJE |  |  |  | 0
A.8.1 | Asfaltiranje mostu z dvoslojnim asfaltom, zasčitni sloj hidroizolacije AC 8 surf PmB 45/80 A3 v debelini 3cm in obrabno zaporni sloj asfaltbetona v debelini 4 cm, frakcije 0-11 mm (AC 11surf B50/70 A3) | m2 | 90.3 |  | 0
A.9 | OSTALA DELA |  |  |  | 8382
A.9.1 | Geotehnični nadzor med gradnjo (cena fiksirana) | ur | 12 | 60 | 720
A.9.2 | Projektantski nadzor (cena fiksirana) | ur | 40 | 60 | 2400
A.9.3 | Izdelava geodetskega posnetka izvedenih del in projekta izvedenih del (PID) (cena fiksirana) | kom | 1 | 4500 | 4500
A.9.4 | Nepredvidena dela 10% - obračun po dejanskih stroških | eur | 1 | 762 | 762
| SKUPAJ MOST: |  |  |  | 8382

## MOST ČEZ MLINŠČICO
B. MOST ČEZ MLINŠČICO
SPLOŠNE OPOMBE: Količine posameznih postavk so prikazane v raščenem ali vgrajenem stanju. Posamezni koeficienti razrahljivosti morajo biti upoštevani v ceni za enoto mere (E.M.)
V popisu morajo biti v vseh postavkah vkalkulirana popolnoma vsa pripravljalna, pomožna in zaključna dela, ki pripadajo k posamezni postavki in so potrebna za nemoteno izvajanje del ter zaključek objekta.
Dela se morajo izvajati v skladu z veljavnimi tehničnimi predpisi, standardi, normativi in z upoštevanjem predpisov iz varstva pri delu ter projektno dokumentacijo, ki je sestavni del popisa! Pred vgrajevanjem posameznih nosilnih elementov iz armiranega betona je obvezna kompletna seznanitev izvedbe po projektni dokumentaciji (načrti, tehnično poročilo in navodila projektanta statike).
Izvajanje betonskih oz. AB konstrukcij mora biti v skladu s standardom SIST EN 13670:2010, SIST EN 206-1, SIST 1026. Dopustna odstopanja za pravokotnost, površinsko ravnost in dimenzije gradbenih elementov veljajo določila DIN 18202.
Tesnost in stabilnost opažev mora biti brezpogojno zagotovljena. Opaž mora biti pripravljen tako, da so po razopaženju betonske ploskve brez deformacij, gladke oziroma v strukturi določeni s projektom in popolnoma zalite brez gnezd ter iztekajočega cementnge mleka. Izvajalec jamči za trdnost, varnost in stabilnost uporabljenih opažev. Vse izpostavljene robove zaključnih konstrukcijskih elementov je potrebno izvesti kot posnete robove (s trikotnimi letvicami dim. 3x3cm - lesene ali iz umetne mase) in ta strošek zajeti v postavki opažev.
Betonska jeklena armatura mora biti pred vgradnjo armature oz. betona ustrezno očiščena in mora ustrezati zahtevam projektne dokumentacije (dimenzije, kvaliteta in vgradnja po PZI načrtu armature) ter veljavnim standardom. Pri vgradnji armature je potrebno izvesti: - zadostne odmike armature od opaža (za zagotovitev zadostnega zaščitnega/krovnega sloja betona) s primernim podložnim materialom; - z načrtom predvidene medsebojne odmike posameznih slojev armature in zagotoviti stabilnost (pravilna pozicioniranost) vgrajene armature med betoniranjem, ter pri tem uporabiti ustrezen montažni in vezni material, vključno z deli, ki so potrebna za montažo konstruktivne armature.
Pri izvedbi upoštevati: - izvedbo potrebnih prebojev in odprtin (glej ustrezne načrte), naknadna vrtanja in dolbenja niso dovoljena brez predhodnega soglasja projektanta; - pred pričetkom betoniranja AB konstrukcijskih elementov morata biti opaž in armatura popolnoma pripravljena in armatura pregledana/prevzeta s strani nadzornika; - višina prostega pada betona pri betoniranju ne sme biti večja od 1m; - ustrezno negovanje vgrajenega betona, vključno z morebitno zaščito pred škodljivimi vremenskimi vplivi, za dosego ustrezne kvalitete betona; - zahteve iz projektne dokumentacije, ki je sestavni del popisa, zahteve splošnih določil za betonska dela in zahteve po opisih posameznih postavk;
Delovni odri so zajeti v cenah posameznih postavk in se ne obračunavajo posebej!
|  | E.M. | količina | cena/E.M. | cena skupaj
B.1 | PREDDELA |  |  |  | 0
B.1.1 | Priprava in organizacija gradbišča z vsemi objekti, instalacijami in orodji, zagotovitvijo varnostnih, higiensko tehničnih pogojev, predpisanih oznak gradbišča, ureditev dostopov, ureditev gradbiščnih provizorijev, premiki mehanizacije, vključno s končnim čiščenjem gradbišča po končanih delih in vzpostavitvijo prvotnega stanja na prizadetih površinah. | kos | 1 |  | 0
B.1.2 | Plačilo stroška geodetske uradne zakoličbe, vključno z zakoličbo profilov in zavarovanje le teh | kpl | 1 |  | 0
B.1.3 | Črpanje talne vode s prenosljivo potopno črpalko s primerno kapaciteto (Ocenjena količina črpanja ca. 3000 l/min), vključno z odvajanjem vode. Količina ocenjena. | ur | 60 |  | 0
B.2 | ZEMELJSKA DELA |  |  |  | 0
V postavkah kjer je predviden odvoz v trajno deponijo, je potrebno zajeti nakladanje materiala na kamion, odvoz na trajno deponijo in vse stroške povezanane s stalnim deponiranjem. Izvajalec je dolžan izročiti investitorju vsa potrebna dokazila o načinu ravnanja in deponiranja gradbenih odpadkov in odvečnega zemeljskega materiala pri izkopih, skladno z veljavno zakonodajo, pravilniki oz. uredbami, ki urejajo evidenco stalno deponiranega materiala;
V postavkah kjer je predviden ponovni zasip z izkopanim materialom, je potrebno v ceni upoštevati odmet na rob izkopa oz. nakladanje na kamion z odvozom na najbližjo možno lokacijo za začasno deponiranje, vključno z vsemi stroški urejanja začasne deponije;
V ceni je potrebno zajeti morebitne dostopne-gradbiščne ceste in delovne platoje za potrebe dostopov in premikov gradbene mehanizacije in transportnih sredstev pri izvajanju del;
B.2.1 | Ureditev začasne preusmeritve potoka z nasipom iz priročnega materiala | m3 | 40 |  | 0
B.2.2 | Strojni izkop III.- IV.ktg. (70/30) z odlaganjem na lokaciji v mokrem | m3 | 207.2856 |  | 0
B.2.3 | Strojno nakladanje in odvoz viškov materiala na urejeno stalno deponijo po izbiri izvajalca, vključno s stroški stalnega deponiranja | m3 | 192.2856 |  | 0
B.2.4 | Izvedba zasipa za mostnimi oporniki in krili s tamponskim materialom frakcije 0/32 mm vključno z utrjevanjem po plasteh | m3 | 81 |  | 0
B.2.5 | Ročni izkop za pripravo temeljnih tal za izdelavo zavarovanj, 2% ocena celotnih izkopov | m3 | 4.1457 |  | 0
B.2.6 | Izvedba zasipa ob opornikih na vodni strani za zavarovanje brežin v območju premostitve s priročnim gramoznim materialom vključno z utrjevanjem po plasteh | m3 | 15 |  | 0
B.3 | TESARSKA DELA |  |  |  | 0
Opaženje obsega dobavo in vgraditev ustreznega opažnega materiala, postavitev, odstranitev, čiščenje in skladiščenje. Odri in opaži morajo omogočiti vgraditev betona v izmerah po projektu. Načrte za odre in opaže z dokazom nosilnosti in stabilnosti si mora pridobiti izvajalec sam, glede na izbran opažni sistem. Obračun opažev je po stični površini z betonom.
B.3.1 | Opaž podložnega betona pod temelji | m2 | 2.7744 |  | 0
B.3.2 | Opaž za izvedbo AB temeljev in opornikov - dvostranski | m2 | 30.272 |  | 0
B.3.3 | Opaž za izvedbo AB jedra stebričkov lesene ograje | m2 | 10 |  | 0
B.3.4 | Opaž prekladne konstrukcije, vključno z izdelavo ustrezno razširjene podporne konstrukcije in opažem za AB ploščo - vidni beton VB2. | m2 | 21.6 |  | 0
B.3.5 | Bočni opaž ločne plošče z utori za armaturna sidra. | m2 | 7.104 |  | 0
B.3.6 | Opaž robnih vencev na monolitni mostni konstrukciji z dodatki za vidni beton. | m2 | 11.241 |  | 0
B.3.7 | Dobava in vgradnja trikotnih letvic v opažu za posnete robove kril, AB plošče in robnih vencev | m1 | 43.12 |  | 0
B.4 | ŽELEZOKRIVSKA DELA |  |  |  | 0 | prekladna plošča
B.4.1 | Dobava in vgrajevanje rebraste armature B St 500 B za vse vrste konstrukcijskih elementov s premerom do 12 mm | kg | 1557.6408 |  | 0 | robna venca
B.4.2 | Dobava in vgrajevanje rebraste armature B St 500 B za vse vrste konstrukcijskih elementov s premerom nad 12 mm | kg | 9865.0584 |  | 0
B.5 | DELA Z BETONOM |  |  |  | 0
B.5.1 | Dobava in vgrajevanje podložnega betona C12/15 (beton kvalitete X0) | m3 | 2.774 |  | 0
B.5.2 | Dobava in vgradnja betona za izvedbo temeljev mostu (kvaliteta betona C25/30, XC2, XF2, Dmax32, PV-I) | m3 | 19.104 |  | 0
B.5.3 | Dobava in vgradnja betona za izvedbo mostnih opornikov (kvaliteta betona C30/37, XD2, XF3, Dmax32, S4, VB3, PV-II) | m3 | 11.5455 |  | 0
B.5.4 | Dobava in vgradnja betona za izvedbo prekladne konstrukcije (kvaliteta betona C35/45, XD1, XF3, Dmax32, S4, VM3, PV-II) | m3 | 9.9233 |  | 0
B.5.5 | Dobava in vgradnja betona za izvedbo robnih vencev (vrhnja površina venca je metličena, beton kvalitete C30/37, XD3, XF4, Cl 0,2, Dmax16, S4, PV-III) | m3 | 2.695 |  | 0
B.5.6 | Dobava in vgradnja betona za izvedbo AB stebričkov lesene ograje (beton kvalitete C30/37, XD3, XF4, Cl 0,2, Dmax16, S4, PV-III) | m3 | 0.625 |  | 0
B.6 | ZIDARSKA IN KAMNOSEŠKA DELA |  |  |  | 0
B.6.1 | Obzidava AB opornikov z delno klesanim kamnom (kamnitaobloge opornikov) z obstoječim kamnom v cementni malti po vzorcu obstoječega zidu.. Izdelava minimalnih ščetkanih fug. (ročna obdelava kamna in ročno zidanje sprednjega lica) - sidranje kamna v opornik | m3 | 14.3 |  | 0
B.6.2 | Dobava kamna za gradnjo kamnite obloge opornikov | m3 | 4.29 |  | 0
B.7 | OPREMA OBJEKTA |  |  |  | 0
B.7.1 | Dobava in vgrajevanje PVC DN125 mm za vodenje kablov | m | 32 |  | 0
B.7.2 | Fuge med robniki in betonom hodnikov in med fasadnimi elementi hodnika in betonom hodnikom. Zaliti je potrebno z zalivno maso za fuge - npr."Tiokit". | m | 11 |  | 0
B.7.3 | Robne fuge med robniki in asfaltom vozišča - npr."Tiokit". | m | 15 |  | 0
B.7.4 | Hidroizolacija z bitumenskimi varilnimi trakovi deb. 5mm s poliestrskim filcem na predhodnem premazu z reakcijsko smolo in posipom s kremenčevim peskom, po smernicah TSC 07. | m2 | 26.411 |  | 0
B.7.5 | Dobava in vgradnja mostovnih rezanih granitnih robnikov 20/23 cm | m | 15 |  | 0
B.7.6 | Dobava in izdelava lesene varnostne ograje višine 1,20m med AB stebrički | m3 | 0.54368 |  | 0
B.7.7 | Izvedba krone zidu s prefabriciranimi betonskimi kapami dim. 27/27cm (videz štokanega betona) | kom | 8 |  | 0
B.7.8 | Doba in vgradnja kabelskega jaška globine 1.0 m, DN800mm z LTŽ pokrovom C250 | kom | 2 |  | 0
B.8 | VOZIŠČNE KONSTRUKCIJE |  |  |  | 0
B.8.1 | Asfaltiranje mostu z dvoslojnim asfaltom, zasčitni sloj hidroizolacije AC 8 surf PmB 45/80 A3 v debelini 3cm in obrabno zaporni sloj asfaltbetona v debelini 4 cm, frakcije 0-11 mm (AC 11surf B50/70 A3) | m2 | 21.6 |  | 0
B.9 | OSTALA DELA |  |  |  | 2948
B.9.1 | Geotehnični nadzor med gradnjo (cena fiksirana) | ur | 8 | 60 | 480
B.9.2 | Projektantski nadzor (cena fiksirana) | ur | 10 | 60 | 600
B.9.3 | Izdelava geodetskega posnetka izvedenih del in projekta izvedenih del (PID) (cena fiksirana) | kom | 1 | 1600 | 1600
B.9.4 | Nepredvidena dela 10% - obračun po dejanskih stroških | eur | 1 | 268 | 268
| SKUPAJ MOST: |  |  |  | 2948

## CESTA
C. UREDITEV CESTE JP965521 IN KRIŽIŠČA
SPLOŠNE OPOMBE: Količine posameznih postavk so prikazane v raščenem ali vgrajenem stanju. Posamezni koeficienti razrahljivosti morajo biti upoštevani v ceni za enoto mere (E.M.)
V popisu morajo biti v vseh postavkah vkalkulirana popolnoma vsa pripravljalna, pomožna in zaključna dela, ki pripadajo k posamezni postavki in so potrebna za nemoteno izvajanje del ter zaključek objekta.
|  | E.M. | količina | cena/E.M. | cena skupaj
C.1 | PREDDELA |  |  |  | 0
C.1.1 | Priprava in organizacija gradbišča z vsemi objekti, instalacijami in orodji, zagotovitvijo varnostnih, higiensko tehničnih pogojev, predpisanih oznak gradbišča, ureditev dostopov, ureditev gradbiščnih provizorijev, premiki mehanizacije, vključno s končnim čiščenjem gradbišča po končanih delih in vzpostavitvijo prvotnega stanja na prizadetih površinah. | kos | 1 |  | 0
C.1.2 | Plačilo stroška geodetske uradne zakoličbe, vključno z zakoličbo profilov in zavarovanje le teh | kpl | 1 |  | 0
C.1.3 | Začasna prestavitev in zaščita komunalnih vodov na območju predvidene rekonstrukcije - po navodilih upravljalca (ocena) | kom | 5 |  | 0
C.1.4 | Obbetoniranje komunalnih vodov, skladno z detajlom iz grafične priloge | m1 | 65 |  | 0
C.1.5 | Dobava, postavitev in odstranitev gradbenih profilov z označbami višin planuma, tampona in asfalta | kos | 15 |  | 0
C.1.6 | Izdelava elaborata začasne prometne ureditve med gradnjo ceste, s postavitvijo in vzdrževanjem prometne signalizacije za začasno ureditev prometa za celoten čas gradnje | kom | 1 |  | 0
C.1.7 | Rezkanje obstoječega asfalta v debelini do 10cm - uporaba materiala za mešanje med spodnji ustroj | m2 | 720 |  | 0
C.1.8 | Zarez obstoječega asfalta v debelini do 10cm in struganje obrabnega sloja v širini 30cm na stikih z obstoječimi površinami | m1 | 13.3 |  | 0
C.2 | ZEMELJSKA DELA |  |  |  | 0
V postavkah kjer je predviden odvoz v trajno deponijo, je potrebno zajeti nakladanje materiala na kamion, odvoz na trajno deponijo in vse stroške povezanane s stalnim deponiranjem. Izvajalec je dolžan izročiti investitorju vsa potrebna dokazila o načinu ravnanja in deponiranja gradbenih odpadkov in odvečnega zemeljskega materiala pri izkopih, skladno z veljavno zakonodajo, pravilniki oz. uredbami, ki urejajo evidenco stalno deponiranega materiala;
V postavkah kjer je predviden ponovni zasip z izkopanim materialom, je potrebno v ceni upoštevati odmet na rob izkopa oz. nakladanje na kamion z odvozom na najbližjo možno lokacijo za začasno deponiranje, vključno z vsemi stroški urejanja začasne deponije;
V ceni je potrebno zajeti morebitne dostopne-gradbiščne ceste in delovne platoje za potrebe dostopov in premikov gradbene mehanizacije in transportnih sredstev pri izvajanju del;
C.2.1 | Strojni izkop III.-IV ktg. za izvedbo ustroja voziščne konstrukcije z odlaganjem na lokaciji | m3 | 709.5 |  | 0
C.2.2 | Strojno nakladanje in odvoz viškov materiala na urejeno stalno deponijo po izbiri izvajalca, vključno s stroški stalnega deponiranja | m3 | 493.5 |  | 0
C.2.3 | Uporaba obstoječega rezkanega asfalta in del obstoječega tampona za vgradnjo v spodnji ustroj, ponovna vgradnja s predpisanim utrjevanjem | m3 | 216 |  | 0
C.2.4 | Planiranje in valjanje planuma s točnostjo +/-3.00 cm Me2>=30MPa | m2 | 761.5 |  | 0
C.2.5 | Dobava in vgraditev geotekstila za ločilno plast, natezne trdnosti nad 12kN/m do 15kN/m | m2 | 761.5 |  | 0
C.2.6 | Formiranje in planiranje brežin | m2 | 224 |  | 0
C.2.7 | Ozelenitev - zatravitev tangiranih površin | m2 | 224 |  | 0
C.3 | GRADBENA DELA |  |  |  | 0
C.3.1 | Dobava in vgradnja ravnih dvignjenih betonskih cestnih robnikov 15/25 cm z betonskim temeljem. Robniki izdelani iz zmrzlinsko odpornega betona XF4 in stopnje obrusa XB2, ustrezno zaščiteni. | m1 | 26.5 |  | 0
C.3.2 | Dobava in vgradnja ravnih dvignjenih in poglobljenih betonskih kolesarskih robnikov 8/25 cm z betonskim temeljem. Robniki izdelani iz zmrzlinsko odpornega betona XF4 in stopnje obrusa XB2, ustrezno zaščiteni. | m1 | 25.5 |  | 0
C.3.3 | Dobava in vgradnja ponižanih robnikov z betonskim temeljem. Robniki izdelani iz zmrzlinsko odpornega betona XF4 in stopnje obrusa XB2, ustrezno zaščiteni. | m1 | 1 |  | 0
C.3.4 | Doplačilo za polaganje radialnih robnikov v radiusu | m1 | 10 |  | 0
C.4 | VOZIŠČNE KONSTRUKCIJE |  |  |  | 0
C.4.1 | Tampon 0-22; dobava in vgradnja izravnalno nosilne plasti v debelini 20cm iz drobljenca frakcije 0-22mm z utrjevanjem do modula stisljivosti ≥ 100 Mpa, vključno z izvedbo meritev zbitosti. Izravnava nasutja z natančnostjo ±1 cm. | m3 | 289.2 |  | 0
C.4.2 | Drobljenec TD63; dobava in vgradnja nosilne plasti v debelini 45cm iz drobljenca frakcije 0-63mm z utrjevanjem do modula stisljivosti ≥ 80 Mpa, vključno z izvedbo meritev zbitosti. Izravnava nasutja z natančnostjo ±3 cm. | m3 | 425.7 |  | 0
C.4.3 | Izdelava voziščne nosilne zaščitna plast iz AC 22 base B50/70 A4 debeline 6cm | m2 | 717.78 |  | 0
C.4.4 | Izdelava voziščne obrabno zaporne plast iz AC 8 surf B50/70 A4 debeline 4cm | m2 | 717.78 |  | 0
C.4.5 | Izdelava hodnika za pešce z obrabno zaporno plastjo iz AC 8 surf B70/100 A5 debeline 5cm | m2 | 41.79 |  | 0
C.4.6 | Izdelava bankin z vgradnjo tampona 0-32mm v debelini asfaltnih plasti, izvedba in uvaljanje po projektnem padcu 4%. | m2 | 140.811 |  | 0
C.4.7 | Dobava in polaganje granitnih kock 10/10/9 cm za izvedbo cestnih otokov | m2 | 5.55 |  | 0
C.5 | OPREMA CEST |  |  |  | 0
C.5.1 | Dobava in vgraditev stebrička za prometni znak iz vroče cinkane jeklene cevi s premerom 64 mm: L= 4000 mm, z vsemi potrebnimi deli. | kos | 8 |  | 0
C.5.2 | Dobava in montaža prometnih znakov novih - 1 x 2102 (stop znak), 2 x 2106 (prednost pred vozili iz nasprotne smeri) in 2 x 2105 (odvzem prednosti pred vozili iz napsrotne smeri), 2 x 2427 (območje umirjenega prometa), 2 x 2232-3 (omejitev hitrosti 30 km/h) | kos | 9 |  | 0
C.5.3 | Izdelava talne označbe - široke prečne črte - zaustavitvena linija 5211-1, š=50cm, kvaliteta nanosa skladno s standardom SIST EN 1436+A1 | m1 | 3 |  | 0
C.5.4 | Izdelava talne označbe - ločilna neprekinjena črta 5111, š=15cm, kvaliteta nanosa skladno s standardom SIST EN 1436+A1 | m1 | 3 |  | 0
C.5.5 | Izdelava talne označbe - robna prekinjena črta 5122, š=12cm, 5/5/5m, kvaliteta nanosa skladno s standardom SIST EN 1436+A1 | m1 | 290 |  | 0
C.5.6 | Dobava in montaža JVO N2W4 ograje | m1 | 4 |  | 0
C.6 | ODVODNJAVANJE |  |  |  | 0
C.6.1 | Izdelava in dobava prepusta iz AB DN600, vključno s polaganjem na podložni beton C12/15 deb. 10 cm | m | 11 |  | 0
C.6.2 | Izdelava poševne vtočne ali iztočne glave iz kamna v betonu C25/30 z globokimi fugami (po projektnem detajlu) | kos | 1 |  | 0
C.6.3 | Opaž za izvedbo AB robnega venca - dvostranski | m2 | 0.66 |  | 0
C.6.4 | Dobava in vgradnja lomljenca Dsr=0,40-0,60m v betonu C20/25 (60/40) za izvedbo kamnito betonskega zidu - vtok v prepust | m3 | 17.05 |  | 0
C.6.5 | Dobava in vgradnja betona za izvedbo robnega venca kamnito betonskega zidu - prepust (vrhnja površina venca je metličena, beton kvalitete C30/37, XD3, XF4, Cl 0,2, Dmax16, S4, PV-III) | m3 | 0.5 |  | 0
C.6.6 | Dobava in vgrajevanje rebraste armature B St 500 B za vse vrste konstrukcijskih elementov s premerom do 12 mm | kg | 23.292 |  | 0
C.6.7 | Dobava in vgrajevanje rebraste armature B St 500 B v zaledje Kamnito betonskega zidu - prepust (mreže Q335) | kg | 70.3 |  | 0
C.7 | PRESTAVITEV ELEKTRO VODOV |  |  |  | 0
C.7.1 | Strojno ročni izkop kabelske kanalizacije širine 0,4 m in globine 0,9 m v terenu III. ktg., vključno z dobavo in vgradnjo EPC cev fi 160 mm, obbetoniranje s suhim betonom C16/20 spodaj in zgoraj v sloju debeline 10 cm, položitev opozorilnega traku, zasip z izkopanim materialom, planiranje, vzpostavitev v prvotno stanje (pri križanjih z ostalimi komunalnimi vodi izkop izvajati s povečano pazljivostjo v kombinaciji z ročnim izkopom) ter odvoz viškov na stalno komunalno urejeno deponijo | m1 | 155 |  | 0
C.7.2 | Odklopi in ponovni priklopi na omrežju vsled priklopa novega kabla | kos | 1 |  | 0
C.7.3 | Dobava in polaganje pocinkanega valjanca FeZn v izkopani jarek | m | 155 |  | 0
C.7.4 | Dobava in polaganje kabla v EPC cev fi 160 mm, Al vodnik presek do 4x240mm2 | m | 155 |  | 0
C.7.5 | Dobava in montaža vseh potrebnih manjših elektromontažnih del (križne sponke, spoji valjanca, označevanje kablov, kabelski končniki, | kos | 1 |  | 0
C.7.6 | Nadzor s strani podjetja za distribucijo električne energije pri izvajanju gradbenih in elektromontažnih del | kpl | 1 |  | 0
C.7.7 | Izvedev meritev ter ostalih manipulativnih storitev | kpl | 1 |  | 0
C.7.8 | Sidranje obstoječega droga | kpl | 2 |  | 0
C.8 | JAVNA RAZSVETLJAVA |  |  |  | 0
C.8.1 | Strojno ročni izkop kabelske kanalizacije širine 0,4 m in globine 0,9 m v terenu III. ktg., vključno z dobavo in vgradnjo Mapitel cev fi 110 mm in dobavo in vgradnjo peščene posteljice ter obsipa cevi, položitev opozorilnega traku, zasip z izkopanim materialom, planiranje, vzpostavitev v prvotno stanje (pri križanjih z ostalimi komunalnimi vodi izkop izvajati s povečano pazljivostjo v kombinaciji z ročnim izkopom) ter odvoz viškov na stalno komunalno urejeno deponijo | m1 | 120 |  | 0
C.8.2 | Odklopi in ponovni priklopi na omrežju vsled priklopa novega kabla | kos | 1 |  | 0
C.8.3 | Dobava in polaganje pocinkanega valjanca FeZn v izkopani jarek | m | 120 |  | 0
C.8.4 | Dobava in uvlačenje kabla v zaščitno cev fi 110 mm, NAYY-J 4x16mm2+1,5mm2 | m | 120 |  | 0
C.8.5 | Dobava in montaža vseh potrebnih manjših elektromontažnih del (križne sponke, spoji valjanca, označevanje kablov, kabelski končniki, montažna dela, vezni tulci, ozemljitve, zaščitne cevi uvodov v kandelabre…) | kpl | 1 |  | 0
C.8.6 | Izdelava stojnega mesta za kandelaber,izkop,postavitev sidrnih vijakov,betoniranje | kos | 5 |  | 0
C.8.7 | Dobava in vgradnja/postavitev vsadnega kandelabra temno sive grafitne barve višine 5,5m,premera 100 mm, vključno s svetilko kot npr. LED Aerolite ECO S 25W - T4, 3200lm, 3000K | kos | 5 |  | 0
C.8.8 | Izvedev meritev ter ostalih manipulativnih storitev | kpl | 1 |  | 0
C.8 | OSTALA DELA |  |  |  | 3740
C.8.1 | Projektantski nadzor (cena fiksirana) | ur | 10 | 60 | 600
C.8.2 | Izdelava geodetskega posnetka izvedenih del in projekta izvedenih del (PID) (cena fiksirana) | kom | 1 | 2800 | 2800
C.8.3 | Nepredvidena dela 10% - obračun po dejanskih stroških | eur | 1 | 340 | 340
| SKUPAJ CESTA: |  |  |  | 3740

## VGU
D. VGU - VODNOGOSPODARSKE UREDITVE
SPLOŠNE OPOMBE: Količine posameznih postavk so prikazane v raščenem ali vgrajenem stanju. Posamezni koeficienti razrahljivosti morajo biti upoštevani v ceni za enoto mere (E.M.)
V popisu morajo biti v vseh postavkah vkalkulirana popolnoma vsa pripravljalna, pomožna in zaključna dela, ki pripadajo k posamezni postavki in so potrebna za nemoteno izvajanje del ter zaključek objekta.
|  | E.M. | količina | cena[€]/E.M. | cena[€] skupaj
D.1 | PREDDELA |  |  |  | 0
D.1.1 | Priprava in organizacija gradbišča z vsemi objekti, instalacijami in orodji, zagotovitvijo varnostnih, higiensko tehničnih pogojev, predpisanih oznak gradbišča, ureditev dostopov, ureditev gradbiščnih provizorijev, premiki mehanizacije, vključno s končnim čiščenjem gradbišča po končanih delih in vzpostavitvijo prvotnega stanja na prizadetih površinah. | kos | 1 |  | 0
D.1.2 | Pazljiva odstranitev obstoječega kamnitega zidu, vključno z odlaganjem odstranjenega materiala na gradbiščno deponijo ter ščetkanjem kot priprava za ponovno vgradnjo | m3 | 16.362 |  | 0
D.1.3 | Plačilo stroška geodetske uradne zakoličbe, vključno z zakoličbo profilov in zavarovanje le teh | kpl | 1 |  | 0
D.1.4 | Posek odvečne grmovne zarasti z odstranitvijo na deponijo | m2 | 135 |  | 0
D.1.5 | Posek dreves fi 10 - 20 s klesetenjem, razžaganjem, odstranitvijo na deponijo | kom | 10 |  | 0
D.1.6 | Posek dreves fi 20 - 30 s klesetenjem, razžaganjem, odstranitvijo na deponijo | kom | 6 |  | 0
D.1.7 | Posek dreves nad fi 30 s klesetenjem, razžaganjem, odstranitvijo na deponijo | kom | 2 |  | 0
D.1.8 | Dobava, postavitev in odstranitev enostranskih gradbenih profilov | kos | 4 |  | 0
D.1.9 | Dobava, postavitev in odstranitev dvostranskih gradbenih profilov | kom | 8 |  | 0
D.2 | ZEMELJSKA DELA |  |  |  | 0
V postavkah kjer je predviden odvoz v trajno deponijo, je potrebno zajeti nakladanje materiala na kamion, odvoz na trajno deponijo in vse stroške povezanane s stalnim deponiranjem. Izvajalec je dolžan izročiti investitorju vsa potrebna dokazila o načinu ravnanja in deponiranja gradbenih odpadkov in odvečnega zemeljskega materiala pri izkopih, skladno z veljavno zakonodajo, pravilniki oz. uredbami, ki urejajo evidenco stalno deponiranega materiala;
V postavkah kjer je predviden ponovni zasip z izkopanim materialom, je potrebno v ceni upoštevati odmet na rob izkopa oz. nakladanje na kamion z odvozom na najbližjo možno lokacijo za začasno deponiranje, vključno z vsemi stroški urejanja začasne deponije;
V ceni je potrebno zajeti morebitne dostopne-gradbiščne ceste in delovne platoje za potrebe dostopov in premikov gradbene mehanizacije in transportnih sredstev pri izvajanju del;
D.2.1 | Ureditev začasne preusmeritve potoka z nasipom iz priročnega materiala | m3 | 160 |  | 0
D.2.2 | Strojni izkop III.-IV ktg. za izvedbo zavarovanj z odlaganjem na lokaciji. | m3 | 250.375 |  | 0
D.2.3 | Zasip temeljne pete in za zavarovanjem brežine | m3 | 16.275 |  | 0
D.2.4 | Strojno nakladanje in odvoz viškov materiala na urejeno stalno deponijo po izbiri izvajalca, vključno s stroški stalnega deponiranja | m3 | 234.1 |  | 0
D.2.5 | Formiranje in planiranje brežin nad zavarovanjem | m2 | 15 |  | 0
D.2.6 | Humusiranje in zatravitev brežin nad zavarovanjem | m2 | 15 |  | 0
D.3 | GRADBENA DELA |  |  |  | 0
D.3.1 | Dobava in vgradnja lomljenca Dsr=0,40-1,00m v betonu C20/25 (70/30) za zavarovanje pete in brežin (kamnita zložba v betonu), vidne fuge poglobljene, humusirane in zatravljene. | m3 | 197.5 |  | 0
D.3.2 | Dobava in vgradnja lomljenca Dsr=0,40-0,60m v betonu C25/30 (60/40) za izvedbo pete kamnito betonskega zidu - Mlinščica | m3 | 18.6 |  | 0
D.3.3 | Dobava in vgradnja lomljenca Dsr=0,40-0,60m v betonu C20/25 (60/40) za izvedbo talnega praga in za izvedbo zaščite območja prečkanja komunalnih vodov - mlinščica | m3 | 18 |  | 0
D.3.4 | Dobava in vgradnja lomljenca Dsr=0,40-0,60m v betonu C20/25 (60/40) za izvedbo popravila obstoječega talnega praga na Hudinji | m3 | 62.5 |  | 0
D.3.5 | Dobava in vgradnja betona C20/25 (60/40) za izvedbo kamnito betonskega zidu (kvaliteta betona C25/30, XC2, XF2, Dmax32, PV-I) - Mlinščica | m3 | 8 |  | 0
D.3.6 | Dobava in vgrajevanje rebraste armature B St 500 B v zaledje Kamnito betonskega zidu - Mlinščica (mreže Q503) | kg | 521.5 |  | 0
D.3.7 | Dobava in vgrajevanje PVC DN160 mm pod strugo Mlinščice za vodenje kablov | m | 40 |  | 0
D.3.8 | Ročna zapolnitev stikov v kamnometu s humusom in zatravitev | m2 | 159.27 |  | 0
D.3.9 | Ročna obdelava stikov v kamniti zložbi s cementno maltno | m2 | 98.7 |  | 0
D.4 | ZIDARSKA IN KAMNOSEŠKA DELA |  |  |  | 0
D.4.1 | Zidanje zidu z obstoječim kamnom v cementni malti po vzorcu obstoječega zidu.. Izdelava minimalnih ščetkanih fug. (ročna obdelava kamna in ročno zidanje sprednjega lica) | m3 | 13.2138 |  | 0
D.4.2 | Dobava kamna za gradnjo zidu | m3 | 3.9641 |  | 0
D.5 | OSTALA DELA |  |  |  | 3300
D.5.1 | Odlov rib izvajalca ribiškega upravljanja (po dejanskem obračunu) | kos | 1 | 900 | 900
D.5.2 | Projektantski nadzor (cena fiksirana) | ur | 10 | 60 | 600
D.5.3 | Izdelava geodetskega posnetka izvedenih del in projekta izvedenih del (PID) (cena fiksirana) | kom | 1 | 1500 | 1500
D.5.4 | Nepredvidena dela 10% - obračun po dejanskih stroških | eur | 1 | 300 | 300
| SKUPAJ VGU: |  |  |  | 3300