## Popis del - ponudbeni predračun
Popis del / ponudbeni predračun
Naročnik: OBČINA VRANSKO, Vransko 59, 3305 Vransko
Objekt: Ureditev osrednjega dela trga Vransko s parkirišči, I. faza
1.00 | PREDDELA
1.01 | Postavitev in zavarovanje prečnega
profila ostale javne ceste v
| ravnem terenu | kos | 6
1.02 | Rezanje asfaltne plasti s talno
diamantno žago, debele 6 do 10 cm
| (vklop v obst. stanje, priključki) | m1 | 34.5
1.03 | Strojni izkop-odstranitev asfalta - ceste
z nakladanjem in plačilu kom. takse
| Opomba: z odvozom prevezemniku odp. | m2 | 210
1.04 | Porušitev in odstranitev tretoarja iz
cementnega betona ob gostišču Filač
z nakladanjem in plačilu kom. takse
| Opomba: z odvozom prevezemniku odp. | m2 | 20
SKUPAJ PREDDELA
2.00 | ZEMELJSKA DELA
2.01 | Površinski izkop zrnate kamnine (nasutje)
v deb 15 cm
| Opomba: z odvozom na deponijo. | m3 | 165
2.02 | Izkop izkop vezljive zemljine – 3.
kategorije za temelje, kanalske
rove, prepuste, jaške in drenaže,
širine do 1,0 m in globine do 1,0 m
– strojno, planiranje dna ročno
| Opomba: z odvozom na deponijo. | m3 | 15.8
2.03 | Ureditev planuma temeljnih tal
| vezljive zemljine – 3. kategorije | m2 | 1100
2.04 | Zasip jaškov-kanlov z zrnato kamnino drobnih frakcij
| - strojno (drenaže, jaški, prepusti, kan. cevi) | m3 | 8.5
2.05 | Zasip jaškov-kanalov iz drobnih kamnitih zrn TD63
| - strojno (drenaže, jaški, prepusti, kan. cevi) | m3 | 6.3
2.06 | Izdelava utrjene nevezane nosilne plasti
| enakomerno zrnatega drobljenca iz | m3 | 220
kamnine v debelini do 20cm pod asfaltom
V ceni je upoštevano stroške meritve zbitosti
in geomehanskega pregleda.
2.07 | Izdelava utrjene nevezane nosilne plasti
| enakomerno zrnatega drobljenca iz | m3 | 23.6
kamnine v debelini do 10cm pod tlakovci
2.08 | Izdelava utrjene nevezane nosilne plasti
| zrnatega drobljenca - peska frakcije | m3 | 11.8
0-4mm v debelini do 5cm pod tlakovci
SKUPAJ ZEMELJSKA DELA
3.00 | VOZIŠČNE in POHODNE KONSTRUKCIJE
3.01 | Izdelava zgornje nosilne plasti
bituminiziranega drobljenca
zrnavosti 0/22 mm v debelini 60 mm
| (AC 22 base B70/100, A4) | m2 | 920
3.02 | Izdelava obrabne in zaporne ali
zaščitne plasti bitumenskega betona
BB 11k iz zmesi zrn iz karbonatnih
kamnin in cestogradbenega bitumna v
debelini 40 mm
| (AC 11 surf B70/100, A4) | m2 | 920
3.03 | Dobava in vgradnja cestnih robnikov
| 15/25/100cm | m1 | 162
3.04 | Dobava in vgradnja vrtnih robnikov
| 8/20/100cm | m1 | 28
3.05 | Dobava in vgradnja betonskih tlakovcev z
| ureditvijo plauma (Evd>45MPa) | m2 | 236
(tlakovci enaki kot na obstoječem pločniku)
SKUPAJ VOZIŠČNE IN POHODNE KONSTRUKCIJE
4.00 | ODVODNJAVANJE
4.01 | Izdelava kanalizacije iz cevi SN 8 iz
polietilena, vključno s podložno
plastjo iz zmesi kamnitih zrn,
| premera 250 mm, v globini do 1,0 m | m1 | 52
4.02 | Izdelava jaška iz polietilena,
krožnega prereza s premerom 50 cm,
| globokega 1 m - požiralniki oz. pesko. | kos | 3
4.03 | Dobava in vgraditev rešetke iz
duktilne litine z nosilnostjo 400 kN
| s prerezom 400/400 mm | kos | 3
SKUPAJ ODVODNJAVANJE
5.00 | OPREMA
5.01 | Izdelava temelja iz cementnega | kos | 2
betona C 12/15, globine 80 cm,
premera 30 cm (za prometni znak)
5.02 | Izdelava temelja iz cementnega | kos | 2
betona C 12/15, globine 80 cm,
premera 30 cm (za zunanjo razsvetljavo)
5.03 | Dobava in vgraditev stebrička za
prometni znak iz vroče cinkane
jeklene cevi s premerom 64 mm,
| dolge 4000 mm | kos | 2
5.04 | Dobava in pritrditev prometnega
znaka, podloga iz aluminijaste
pločevine, znak z belo barvo-folijo
| RA2, velikost od 0,21 do 0,40 m2 | kos | 2
5.05 | Dobava in vgraditev stebrička kandelabra za
razsvetljavo iz vroče cinkane
jeklene cevi s premerom H900/D60
| dolge 5000 mm | kos | 3
5.06 | Dobava in vgraditev kandelabrske LED
svetilke
| tip enak kot na obstoječih svetilkah) | kos | 3
5.07 | Izdelava tankoslojne vzdolžne
označbe na vozišču z enokomponentno
belo barvo, vključno 250 g/m2
posipa z drobci / kroglicami stekla,
strojno, debelina plasti suhe snovi 200 µm,
| - širina črte 10 cm parkirišče | m1 | 152
| - širina črte 30 cm prehod za pešče | m1 | 32
5.08 | Dobava in postavitev klopi
| betonski podstavek + leseno sedalo | kos | 3
SKUPAJ OPREMA
6.00 | OSTALE STORITVE
6.01 | Vgraditev trdostenskih cevi mapitel fi110 | m1 | 49
z obbetonažo, vključno z izkopi in zasipi
ter namestitvijo opozorilnega traku
(zaščita za cevi razvetljave)
6.02 | Geomehanski nadzor
| meritve Evd (planum, nasip, tapon) | kos | 60
| poročilo | kos | 1
6.03 | Gradbeni nadzor | kos | 1
6.04 | Projektantski nadzor | kos | 1
SKUPAJ OSTALE STORITVE
REKAPITULACIJA
1.00 | PREDDELA
2.00 | ZEMELJSKA DELA
3.00 | VOZIŠČNE in POHODNE KONSTRUKCIJE
4.00 | ODVODNJAVANJE
5.00 | OPREMA
6.00 | OSTALE STORITVE
7.00 | NEPREDVIDENA DELA (5%)
SKUPAJ
22% DDV
SKUPAJ z DDV
| Kraj in datum: |  | Žig in podpis odgovorne osebe ponudnika: