## Popis del-predračun kompleksni
OBRAZEC O2
POPIS DEL - PREDRAČUN KOMPLEKSNI
Predmet: SANACIJA PLAZU NA LC 490211 LOČICA-ZAPLANINA-LIMOVCE
OPOMBA:
Za vse vgrajene materiale je potrebno v ceni upoštevati tudi dobavo materiala, za vse odstranjene
materiale pa je v ceni potrebno upoštevati nakladanje, odvoz na trajno deponijo (deponija mora
imeti dovoljenje) s plačilom taks, četudi v postavkah to ni posebej navedeno.
Ponudnik naj si pred izdelavo ponudbe ogleda teren, prečita in preuči tehnična poročila, kjer so
podane zahteve pri izvedbi.
1.00 | PREDDELA
11 222
1.01 | Postavitev in zavarovanje prečnega
| profila v gričevnatem terenu | kos | 5
00 000
1.02 | Zakoličba objekta - kamnita
| drenažna rebra in zložba (16 točk) | kos | 1
12 322
1.03 | Porušitev in odstranitev asfaltne
| plasti v debelini 6 do 10 cm | m2 | 122
12 382
1.04 | Rezanje asfaltne plasti s talno
| diamantno žago, debele 6 do 10 cm | m1 | 8
00 000
1.05 | Čiščenje obstoječega prepusta iz
| cevi s premerom 40cm | m1 | 6
00 000
1.06 | Čiščenje obstoječega jaška z
| notranjo stranico 60cm | kos | 1
00 000
1.07 | Izvedba zagatne stene za varovanje brežine v
času izvedbe, iz jeklenih zagatnic L=6m. Lahko
se uporabijo železniške tirnice 49E1 ali jekleni I
profili z odprtino na vrhu za dvigovanje in konico
na dnu, v višini 1m založenimi z okroglicami.
| Tirnice se izvedejo na medsebojni razdalji 1,0m. | m2 | 156
00 000
1.08 | Zavarovanje gradbišča v času gradnje s
polovično zaporo prometa, občasno
popolno zaporo prometa, postavitev
| obvestilnih tabel in obveščanje javnosti | kos | 1
00 000
1.09 | Ureditev dovozne gradbiščne poti v
dolžini 30m in širini 3m, gramoziranje v
debelini 30cm, vzpostavitev v prvotno
| stanje po zaključku del | kos | 1
13 311
1.10 | Organizacija gradbišča – postavitev
| začasnih objektov | kos | 1
13 312
1.11 | Organizacija gradbišča –
| odstranitev začasnih objektov | kos | 1
SKUPAJ PREDDELA
2.00 | ZEMELJSKA DELA IN TEMELJENJE
21 112
2.01 | Površinski izkop plodne zemljine – 1. kategorije
(humusa) – strojno z odrivom do 50 m
| (deponiranje na gradbišču) | m3 | 35
21 434
2.02 | Izkop vezljive zemljine – 3. kategorije za
| gradbene jame za objekte, globine 2,1 do 4,0m | m3 | 1268
21 435
2.03 | Izkop mehke kamnine – 4. kategorije za
| gradbene jame za objekte, globine 2,1 do 4,0 m | m3 | 35
00 000
2.04 | Izkop vezljive zemljine – 3. kategorije za
prečni iztok drenaže, z zasipom in
| komprimiranjem | m3 | 168
22 114
2.05 | Ureditev planuma temeljnih tal v
| mehki kamnini | m2 | 90
24 212
2.06 | Zasip z vezljivo zemljino 3. ktg., strojno -
| vgraditev materiala iz izkopa | m3 | 186
24 117
2.07 | Izdelava cestnega nasipa iz zrnate kamnine
| - 3. ktg, z dobavo iz kamnoloma | m3 | 348
24 119
2.08 | Izdelava nasipa iz zmrzlinsko odpornega
| kamnitega materiala frakcije 0/64mm | m3 | 88
25 111
2.09 | Vgraditev plodne zemljine brez valjanja,
v debelini do 15cm - strojno -
| razgrnitev odstranjene plodne zemljine | m2 | 345
25 151
2.10 | Doplačilo za zatravitev s semenom | m2 | 345
00 000
2.11 | Razpiranje gradbene jame | m2 | 196
00 000
2.12 | Nakladanje materiala iz izkopa in odvoz na
| trajno deponijo do 10 km, vključno s taksami | m3 | 1117
SKUPAJ ZEMELJSKA DELA IN TEMELJENJE
3.00 | VOZIŠČNE KONSTRUKCIJE
31 132
3.01 | Izdelava nevezane nosilne plasti tamponskega
| drobljenca TD 32 v debelini 25cm | m3 | 64
31 582
3.02 | Izdelava nosilne plasti bitumenizirane
| zmesi AC 22 base B 70/100 A4 v debelini 6cm | m2 | 86
32 242
3.03 | Izdelava obrabne in zaporne plasti
bituminizirane zmesi AC 8 surf
| B 70/100 A3 v debelini 3 cm | m2 | 108
00 000
3.04 | Premaz roba obstoječega asfalta z bitumensko
| emulzijo pri stiku z novim asfaltom | m1 | 8
36 132
3.05 | Izdelava bankine iz drobljenca,
| široke 0,75m | m3 | 3
SKUPAJ VOZIŠČNE KONSTRUKCIJE
4.00 | ODVODNJAVANJE
00 000
4.01 | Zavarovanje dna kadunjastega jarka širine 50cm
s plastjo AC 22 base B70/100 A4 debeline 6cm
in plastjo AC 8 surf B70/100 A3 debeline 3cm
| s predhodno pripravo podlage | m1 | 32
00 000
4.02 | Izdelava prečnega iztoka drenaže,
globoke do 4,0m na planumu izkopa s
| polnimi plastičnimi cevmi premera 20cm, | m1 | 52
00 000
4.03 | Izdelava prečnega iztoka drenaže,
globoke do 4,0m na planumu izkopa s
| polnimi plastičnimi cevmi premera 30cm | m1 | 27
00 000
4.04 | Izdelava vzdolžne drenaže v drenažnih
rebrih na že izvedeni podložni plasti
iz cementnega betona, s trdimi plastičnimi
| cevmi premera 16cm | m1 | 35
42 482
4.05 | Izdelava iztočne glave za cev fi 20cm | kos | 2
42 483
4.06 | Izdelava iztočne glave za cev fi 30cm | kos | 1
44 165
4.07 | Izdelava jaška iz cementnega betona,
krožnega prereza s premerom 80cm,
| globokega 5,0 m | kos | 3
44 916
4.08 | Dobava in vgraditev pokrova iz
ojačenega cementnega betona,
| krožnega prereza s premerom 80cm | kos | 3
45 212
4.09 | Izdelava poševne iztočne glave prepusta
| krožnega prereza iz cevi s premerom 40cm | kos | 1
00 000
4.10 | Izdelava tlakovanega jarka iz lomljenega
kamna velikosti 10 do 20cm, povezanega
z betonom C 16/20, širina dna jarka 50cm,
| globina 30cm, fugiranje stikov med kamni | m1 | 7
00 000
4.11 | Izvedba zemeljskega jarka | m1 | 10
00 000
4.12 | Izvedba vtoka in iztoka cevi ali jarka v jaške | kos | 7
SKUPAJ ODVODNJAVANJE
5.00 | GRADBENA IN OBRTNIŠKA DELA
53 123
5.01 | Dobava in vgraditev cementnega betona C16/20
| (podbeton kamnitih drenažnih reber in zložbe) | m3 | 28
53 511
5.02 | Dobava in vgraditev poroznega
| (drenažnega) cementnega betona | m3 | 17
00 000
5.03 | Izdelava kamnitih drenažnih reber
iz lomljenega kamna (eruptivec ali
| apnenec) velikosti 30-80cm | m3 | 442
00 000
5.04 | Izdelava kamnite oporne zložbe iz lomljenega
kamna (eruptivec ali apnenec) velikosti
30-70cm, povezanih z betonom C16/20 (30%),
| tudi zapolnitev izkopa nad zložbo | m3 | 126
00 000
5.05 | Izdelava kamnitega zaključnega stožca
iz lomljenega kamna (eruptivec ali
apnenec) velikosti 30-50cm, povezanih
| z betonom C16/20 (30%) | m3 | 4
SKUPAJ GRADBENA IN OBRTNIŠKA DELA
6.00 | OPREMA
00 000
6.01 | Dobava in vgraditev jeklene varnostne
ograje, vključno vse elemente za nivo
| zadrževanja N2 in delovno širino W5 | m1 | 28
00 000
6.02 | Doplačilo za vgraditev vkopane zaključnice
| dolžine 4m | kos | 2
SKUPAJ OPREMA
7.00 | TUJE STORITVE
79 311
7.01 | Projektantski nadzor | ur | 30
79 351
7.02 | Geotehnični nadzor | ur | 30
79 514
7.03 | Izdelava projektne dokumentacije za
| projekt izvedenih del | kos | 1
SKUPAJ TUJE STORITVE
POVZETEK PREDRAČUNA
1.00 | PREDDELA
2.00 | ZEMELJSKA DELA IN TEMELJENJE
3.00 | VOZIŠČNE KONSTRUKCIJE
4.00 | ODVODNJAVANJE
5.00 | GRADBENA IN OBRTNIŠKA DELA
6.00 | OPREMA
7.00 | TUJE STORITVE
SKUPAJ 1.0+2.0+3.0+4.0+5.0+6.0+7.0
NEPREDVIDENA DELA 10%
SKUPAJ
22% DDV
SKUPAJ z DDV
| Kraj in datum: | žig |  | Podpis: