## Obrazec O2
Popis del / ponudbeni predračun
Naročnik: OBČINA VRANSKO, Vransko 59, 3305 Vransko
Objekt: Sanacija plazu na JP 992691 Brce
OPOMBA:
Za vse vgrajene materiale je potrebno v ceni upoštevati tudi dobavo materiala, za vse odstranjene
materiale pa je v ceni potrebno upoštevati nakladanje, odvoz na trajno deponijo (deponija mora
imeti dovoljenje) s plačilom taks, četudi v postavkah to ni posebej navedeno.
Ponudnik naj si pred izdelavo ponudbe ogleda teren, prečita in preuči tehnična poročila, kjer so
podane zahteve pri izvedbi.
1.00 | PREDDELA
11 222
1.01 | Postavitev in zavarovanje prečnega profila
| ostale javne ceste v gričevnatem terenu | kos | 10
00 000
1.02 | Zakoličba in zavarovanje lege pilotne
| stene in poligonskih točk (82 točk) | kos | 1
12 131
1.03 | Odstranitev grmovja in dreves z debli premera
| do 10cm ter vej na redko porasli površini | m2 | 70
12 152
1.04 | Posek in odstranitev drevesa z deblom
| premera 31 do 50cm ter odstranitev vej | kos | 4
12 166
1.05 | Odstranitev panja s premerom 31 do 50cm z
| odvozom na deponija na razdaljo nad 1000m | kos | 4
12 322
1.06 | Porušitev in odstranitev asfaltne plasti
| v debelini 6 do 10cm | m2 | 250
12 382
1.07 | Rezanje asfaltne plasti s talno diamantno
| žago, debele 6 do 10cm | m1 | 19
13 311
1.08 | Organizacija gradbišča – postavitev
| začasnih objektov | kos | 1
13 312
1.09 | Organizacija gradbišča –
| odstranitev začasnih objektov | kos | 1
00 000
1.10 | Zavarovanje gradbišča v času gradnje s
polovično zaporo prometa, občasno
popolno zaporo prometa, postavitev
| obvestilnih tabel in obveščanje javnosti | kos | 1
00 000
1.11 | Transport in montaža garniture za izkop pilotov
| fi 30cm na gradbišče in iz gradbišča | kos | 1
00 000
1.12 | Premiki garniture za izkop pilotov
| na posamezne pilote | kos | 60
SKUPAJ PREDDELA
2.00 | ZEMELJSKA DELA IN TEMELJENJE
00 000
2.01 | Izkop vezljive zemljine/zrnate kamnine -
| 3. kategorije do platoja za izvedbo vezne grede | m3 | 345
21 314
2.02 | Izkop vezljive zemljine/zrnate kamnine -
3. kategorije za drenaže, prepuste -
| strojno, planiranje dna ročno | m3 | 38
21 234
2.03 | Široki izkop zrnate kamnine - 3. kategorije
| (odstranitev ustroja obstoječega cestišča) | m3 | 236
00 000
2.04 | Izkop za pilote z garnituro za izkop pilotov
| fi 30cm v zemljini 3. kategorije (cevitev vrtine) | m1 | 336
00 000
2.05 | Izkop za pilote z garnituro za izkop pilotov
| fi 30cm v mehki kamnini - 4. kategorije | m1 | 216
00 000
2.06 | Ročni izkop vezljive zemljine - 3.
kategorije med piloti s premetom
| materiala in ponovno vgradnjo | m3 | 4
24 117
2.07 | Izdelava nasipa iz zrnate kamnine –
3. kategorije z dobavo iz kamnoloma
| (za pilotno steno) | m3 | 118
24 119
2.08 | Izdelava nasipa iz zmrzlinsko odpornega
| kamnitega materiala frakcije 0/64mm | m3 | 182
00 000
2.09 | Vgraditev nasipa iz kamnitega materiala
| 4/32mm (zasip drenaže za piloti) | m3 | 18
00 000
2.10 | Vgraditev nasipa iz materiala iz izkopa | m3 | 38
00 000
2.11 | Zatravitev s travnim semenom | m2 | 148
00 000
2.12 | Nakladanje materiala iz izkopa in odvoz na trajno
| deponijo do 10km, vključno s taksami | m3 | 637
SKUPAJ ZEMELJSKA DELA IN TEMELJENJE
3.00 | VOZIŠČNE KONSTRUKCIJE
31 132
3.01 | Izdelava nevezane nosilne plasti tamponskega
| drobljenca TD 32 v debelini 25cm | m3 | 94
31 572
3.02 | Izdelava nosilne plasti bitumenizirane zmesi
| AC 22 base B 70/100 A4 v debelini 6cm | m2 | 250
32 242
3.03 | Izdelava obrabne in zaporne plasti bitumenizirane
| zmesi AC 8 surf B 70/100 A3 v debelini 3cm | m2 | 250
00 000
3.04 | Izdelava asfaltne koritnice širine 0,5 do 0,6m s
plastjo AC 22 base B 70/100 A4 v debelini 6cm
in plastjo AC 8 surf B 70/100 A3 v debelini 3cm,
| vključno z betonskim robnikom 15/25cm | m1 | 75
00 000
3.05 | Izdelava asfaltne mulde širine 0,5m s plastjo
AC 22 base B 70/100 A4 v debelini 6cm in
| plastjo AC 8 surf B 70/100 A3 v debelini 3cm | m1 | 42
00 000
3.06 | Premaz roba obstoječega asfalta z bitumensko
| emulzijo pri stiku z novim asfaltom | m1 | 19
00 000
3.07 | Zatesnitev stika robnika z asfaltom z vgradnjo
| trajno elastične bitumenske zmesi | m1 | 75
00 000
3.08 | Izdelava bankine in berme iz drobljenca | m3 | 6
SKUPAJ VOZIŠČNE KONSTRUKCIJE
4.00 | ODVODNJAVANJE
00 000
4.01 | Izdelava vzdolžne drenaže, globoke do 2,2m,
na podložni plasti iz betona C16/20, s trdimi
| plastičnimi cevmi premera 16cm | m1 | 75
00 000
4.02 | Izdelava iztoka vod iz jaškov ob pilotni steni,
na podložni plasti iz betona C16/20, s trdimi
plastičnimi cevmi premera 16cm, vključno z
| izkopom, razpiranjem in zasipom | m1 | 8
00 000
4.03 | Izdelava iztočne glave za cev premera 16cm
iz lomljenega kamna velikosti 30 do 50cm,
| povezanega z betonom C16/20 (30%) | kos | 2
00 000
4.04 | Izdelava iztočne glave za cev premera 40cm
iz lomljenega kamna velikosti 30 do 50cm,
| povezanega z betonom C16/20 (30%) | kos | 2
44 144
4.05 | Izdelava jaška iz cementnega betona,
krožnega prereza s premerom 50cm,
| globokega 1,0 m | kos | 2
44 914
4.06 | Dobava in vgraditev pokrova iz
ojačenega cementnega betona,
| krožnega prereza s premerom 50cm | kos | 2
44 915
4.07 | Dobava in vgraditev pokrova iz
ojačenega cementnega betona,
| krožnega prereza s premerom 60cm | kos | 2
00 000
4.08 | Čiščenje in profiliranje zemeljskega jarka | m1 | 38
00 000
4.09 | Izdelava iztoka koritnice na brežino | kos | 2
00 000
4.10 | Izdelava iztoka mulde v zemeljski jarek | kos | 1
00 000
4.11 | Tlakovanje pobočnih jarkov in obloga struge
jarka z lomljencem deb. 20cm na plasti betona
C16/20. Ročni izkop materiala na brežini z
razprostriranjem, dobava lomljenca, betona,
| izvedba jarka in obloge | m2 | 42
00 000
4.12 | Izvedba vtoka in iztoka cevi ali mulde v jaške | kos | 4
SKUPAJ ODVODNJAVANJE
5.00 | GRADBENA IN OBRTNIŠKA DELA
00 000
5.01 | Izdelava podprtega opaža za raven zid,
| visok 2 m | m2 | 12
51 331
5.02 | Izdelava dvostranskega vezanega opaža
| za raven zid, visok 2 m | m2 | 236
52 222
5.03 | Dobava in postavitev rebrastih žic
iz visokovrednega naravno trdega
jekla B St 500 S s premerom do 12mm,
| za srednje zahtevno ojačitev (piloti) | kg | 892
52 222
5.04 | Dobava in postavitev rebrastih žic
iz visokovrednega naravno trdega
jekla B St 500 S s premerom do 12mm,
| za srednje zahtevno ojačitev (greda) | kg | 332
52 223
5.05 | Dobava in postavitev rebrastih palic
iz visokovrednega naravno trdega
jekla B St 500 S s premerom nad 12mm,
| za zahtevno ojačitev (piloti) | kg | 9758
52 223
5.06 | Dobava in postavitev rebrastih palic
iz visokovrednega naravno trdega
jekla B St 500 S s premerom nad 12mm,
| za zahtevno ojačitev (greda) | kg | 6636
53 116
5.07 | Dobava in vgraditev cementnega betona
C12/15 v prerez do 0,15 m3/m2-m1
| (podbeton grede) | m3 | 6
53 241
5.08 | Dobava in vgraditev ojačenega cementnega
betona C30/37 frakcije 0/16mm v prerez do
| 0,15 m3/m2-m1 (AB piloti) | m3 | 40
53 254
5.09 | Dobava in vgraditev ojačenega
cementnega betona C30/37
| v prerez nad 0,5 m3/m2-m1 (AB greda) | m3 | 59
53 635
5.10 | Doplačilo za zagotovitev kvalitete
cementnega betona C 30/37 za
| stopnjo izpostavljenosti XF4 | m3 | 59
53 662
5.11 | Doplačilo za zagotovitev kvalitete
cementnega betona C 30/37 za
| stopnjo izpostavljenosti PV-I | m3 | 99
00 000
5.12 | Obsekanje krone pilotov iz ojačanega
cementnega betona premera 30cm, z
odvozom betona na deponijo na razdaljo
| do 10 km, vključno s stroški deponiranja | kos | 60
00 000
5.13 | Doplačilo za vgraditev ojačanega
cementnega betona C 30/37 v pilote
| na kontraktorski način | m3 | 40
00 000
5.14 | Dobava, vgraditev in odstranitev lesenih letvic
| 2/2cm za posnete robove na vezni gredi | m1 | 127
00 000
5.15 | Izdelava zaključnega stožca iz lomljenega
kamna, velikosti 30-50cm (apnenec ali eruptivec)
| vključno s 30% betona C16/20 | m3 | 12
00 000
5.16 | Izdelava stika med posameznimi kampadami
| grede na pero in utor (armaturni načrt) | kos | 8
00 000
5.17 | Dovoz in vgraditev armaturnih košev | kos | 60
00 000
5.18 | Zalitje odprtin za sidra 30/36/18cm z betonom
| C30/37, vključno z opaženjem | kos | 20
00 000
5.19 | Vgraditev plastičnih cevi fi 10cm L=45cm
| (v gredi, za izvedbo sider) | kos | 20
00 000
5.20 | Izdelava pasivnih IBO sider dolžine 12m s
podvrtavanjem; vključno s tremi palicami
R32-280 dolžine 4m, veznimi elementi med
palicami, vrtalno glavo, podložno ploščo,
| matico, vrtanjem. injektiranjem in pričvrstitvijo | kos | 20
00 000
5.21 | Zatesnitev stika robnika z gredo z vgradnjo
| trajno elastične zalivne mase | m1 | 59
SKUPAJ GRADBENA IN OBRTNIŠKA DELA
6.00 | OPREMA
00 000
6.01 | Dobava in vgraditev jeklene varnostne ograje,
vključno vse elemente za nivo zadrževanja N2 in
delovno širino W5. Stebri s podložno ploščo PPL
30/10, v AB gredo pritrjeno s sidrnimi vijaki,
| med odbojnik in stebriček se vgradi distančnik | m1 | 76
00 000
6.02 | Doplačilo za vgraditev vkopane zaključnice
| dolžine 4m | kos | 4
SKUPAJ OPREMA
7.00 | TUJE STORITVE
79 311
7.01 | Projektantski nadzor | ur | 30
79 351
7.02 | Geotehnični nadzor | ur | 40
00 000
7.03 | Zakoličba lege vodovoda, začasna prestavitev v
času sanacije (po potrebi) in ponovna
| vgraditev po izvedbi sanacije | pav | 1
79 514
7.04 | Izdelava projektne dokumentacije PID (izvedenih
del) z navodili za vzdrževanje in obratovanje.
Geodetski posnetek s certifikatom priskrbi
| naročnik | kos | 1
SKUPAJ TUJE STORITVE
REKAPITULACIJA
1.00 | PREDDELA
2.00 | ZEMELJSKA DELA IN TEMELJENJE
3.00 | VOZIŠČNE KONSTRUKCIJE
4.00 | ODVODNJAVANJE
5.00 | GRADBENA IN OBRTNIŠKA DELA
6.00 | OPREMA
7.00 | TUJE STORITVE
SKUPAJ 1.0+2.0+3.0+4.0+5.0+6.0+7.0
NEPREDVIDENA DELA 10%
SKUPAJ
22% DDV
SKUPAJ z DDV
postavki 5.03 in 5.05 se lahko nadomestita z vgradnjo železniških tirnic:
24 kos L=7,0m in 36 kos L=9,0m
| Kraj in datum: |  | Podpis odgovorne osebe ponudnika: