## Rekapitulacija
Naročnik: Občina VRANSKO
| Vransko 59, 3305 VRANSKO | Ponudnik:
Objekt: | Rekonstrukcija JP 916101 Ropasija
| Dolžina obnovitvenih del: | 752 | m
PONUDBENI PREDRAČUN-REKAPITULACIJA
DDV
Zap.št. | REKAPITULACIJA DEL | Vrednost del | 22% | Skupaj z DDV
|  | € | € | €
I. | PREDDELA | 0 | 0 | 0
II. | ZEMELJSKA DELA | 0 | 0 | 0
III. | VOZIŠČNE KONSTRUKCIJE | 0 | 0 | 0
IV. | ODVODNJAVANJE | 0 | 0 | 0
V. | OPREMA CESTE | 0 | 0 | 0
VI. | OSTALA DELA | 0 | 0 | 0
VII. | NEPREDVIDENA DELA 5% | 0 | 0 | 0
| SKUPAJ | 0 | 0 | 0
| POPUST | 0 | 0 | 0
| SKUPAJ S POPUSTOM | 0 | 0 | 0
Datum: |  | žig | Podpis ponudnika:

## Predracun
Naročnik: Občina VRANSKO
| Vransko 59, 3305 VRANSKO | Ponudnik:
Objekt: | Rekonstrukcija JP 916101 Ropasija
| Dolžina odseka: | 752 | m
PONUDBENI PREDRAČUN
Zap.št. | Popis del | ME | Količina | Cena/ME | Vrednost
€
I. | PREDDELA
1 | Zakoličbe trase | m1 | 752 |  | 0
2 | Postavitev in zavarovanje prečnih profilov | kos | 38 |  | 0
3 | Zakoličba komunalnih vodov | kos | 1 |  | 0
4 | Ureditev začasne prometne signalizacije v času gradnje | kos | 1 |  | 0
5 | Rezkanje asfaltnega vozišča v debelini do 10 cm | m2 | 12 |  | 0
6 | Posek in odstranitev dreves z debli premera manjšega od 25 cm ter odstranitev vej, ročno, skupaj z odvozom na deponijo | kos | 3 |  | 0
7 | Posek in odstranitev dreves z debli premera večjega od 25 cm ter odstranitev vej, ročno, skupaj z odvozom na deponijo | kos | 6 |  | 0
8 | Odstranitev panjev z odvozom na deponijo | kos | 9 |  | 0
9 | Posek grmovja skupaj z odvozom na deponijo | m2 | 225 |  | 0
10 | Ureditev gradbišča skupaj s postavitvijo in odstranitvijo | kos | 1 |  | 0
| SKUPAJ |  |  |  | 0
II. | ZEMELJSKA DELA
1 | Površinski izkop plodne zemljine-humusa, strojno, z odvozom na deponijo in upoštevanjem stroškov deponije | m3 | 168 |  | 0
2 | Široki izkop lahke zamljine II./III. kategorije, strojno, z odvozom na deponijo in upoštevanjem stroškov deponije | m3 | 658 |  | 0
3 | Široki izkop lahke zamljine IV. kategorije, strojno, z odvozom na deponijo in upoštevanjem stroškov deponije | m3 | 72 |  | 0
4 | Izkopi za temelje, kanalske rove, prepuste, jaške in drenaže širine do 1m in globine do 1,5m v lahki zemljini II./III. kategorije-strojni izkop, ročno planiranje in z odvozom na deponijo in upoštevanjem stroškov deponije | m3 | 476 |  | 0
5 | Izkopi za temelje, kanalske rove, prepuste, jaške in drenaže širine do 1m in globine do 1,5m v lahki zemljini IV. kategorije-strojni izkop, ročno planiranje in z odvozom na deponijo in upoštevanjem stroškov deponije | m3 | 48 |  | 0
6 | Izdelava zemeljskega planuma v zemljini III./IV. kategorije, s planiranjem in valjanjem do potrebne ravnosti in zgoščenosti | m2 | 712 |  | 0
7 | Izdelava zemeljskega planuma v zemljini III. /IV. kategorije pri izkopu drenaž in prepustov, s planiranjem in valjanjem do potrebne ravnosti in zgoščenosti | m2 | 531 |  | 0
8 | Zasip izkopanih kanalov in preglednih berm z izkopanim materialom | m3 | 218 |  | 0
9 | Izvedba meritev nosilnosti zemeljskega planuma | kos | 12 |  | 0
10 | Dobava in vgrajevanje kamnitega materiala 0-125 mm v debelini 40-45cm | m3 | 2243 |  | 0
11 | Humuziranje brežin brez valjanja v debelini cca 15 cm-strojno skupaj s prevozom iz začasne deponije | m2 | 1920 |  | 0
12 | Zatravitev humusiranih brežin s travnim semenom | m2 | 1920 |  | 0
13 | Nakladanje, prevoz in vgrajevanje rezkanca | m3 | 4 |  | 0
14 | Dobava in vgrajevanje ločilnega geosintetika minimalne natezne trdnosti 14kN/m po SIST EN 10319 | m2 | 525 |  | 0
| SKUPAJ |  |  |  | 0
III. | VOZIŠČNE KONSTRUKCIJE
1 | Zarez asfalta debeline do 10 cm ter premaz robov z dilaplastom | m1 | 12 |  | 0
2 | Izdelava nevezane nosilne plasti drobljenca D32 ali D34 iz kamnine v debelini 15 do 20 cm | m3 | 752 |  | 0
3 | Izdelava planuma drobljenca D32 ali D45 do potrebne nosilnosti in ravnosti | m2 | 3123 |  | 0
4 | Izdelava nosilne plasti bituminiziranega drobljenca AC 22 base B50/70 A4 v debelini 6 cm-vozišče | m2 | 2686 |  | 0
5 | Izdelava nosilne plasti bituminiziranega drobljenca AC 22 base B50/70 A4 v debelini 6 cm-asfaltna mulda | m1 | 1166 |  | 0
6 | Izdelava obrabnozaporne plasti bitumenskega betona AC 8 surf B50/70 A3 v debelini 3 cm-vozišče | m2 | 2868 |  | 0
7 | Izdelava obrabnozaporne plasti bitumenskega betona AC 8 surf B50/70 A3 v debelini 3 cm-asfaltna mulda | m1 | 1166 |  | 0
8 | Izdelava bankin iz drobljenca D32, širine 50cm | m1 | 355 |  | 0
| SKUPAJ |  |  |  | 0
IV. | ODVODNJAVANJE
1 | Dobava in vgrajevanje drenažnih cevi DK 160 na plast podložnega betona C15/20 z obsipom z filtrom 16/32 mm okrog cevi v debelini 15 cm | m1 | 383 |  | 0
2 | Dobava in vgrajevanje drenažnih cevi DK 200 na plast podložnega betona C15/20 z obsipom z filtrom 16/32 mm okrog cevi v debelini 15 cm | m1 | 225 |  | 0
3 | Dobava in vgrajevanje drenažnih cevi DK 300 na plast podložnega betona C15/20 z obsipom z filtrom 16/32 mm okrog cevi v debelini 15 cm | m1 | 46 |  | 0
4 | Kompletna izvedba vtočnega jaška F600 mm globine do 1,5 m, betonskim pokrovom ter skupaj s priključki cevi in podložnim betonom C15/20 v debelini 10cm | kos | 12 |  | 0
5 | Kompletna izvedba vtočnega jaška F800 mm globine do 1,5 m, betonskim pokrovom ter skupaj s priključki cevi in podložnim betonom C15/20 v debelini 10cm | kos | 3 |  | 0
6 | Dobava in vgrajevanje AB kanalet na peščeno podlago 4-8 mm in debeline 10 cm | m1 | 71 |  | 0
7 | Dobava in vgrajevanje drenažnih cevi DN 200 na plast podložnega betona C15/20 | m1 | 9 |  | 0
8 | Dobava in vgrajevanje PVC cevi DN 300 v prepuste, skupaj z obbetoniranjem in priključevanjem na vtočne jaške | m1 | 28 |  | 0
9 | Dobava in vgrajevanje PVC cevi DN 400 v prepuste, skupaj z obbetoniranjem in priključevanjem na vtočne jaške | m1 | 6 |  | 0
10 | Izdelava vtočnih in iztočnih glav z lomljencem v betonu C15/20 in fugiranjem stikov s FCM | kos | 4 |  | 0
11 | Zidanjem z lomljencem v betonu na podložni beton C15/20 deb.10 cm skupaj s fugiranjem stikov iz FCM | m2 | 55 |  | 0
12 | Zidanjem z lomljencem v betonu na podložni beton C15/20 deb. 10 cm skupaj s fugiranjem stikov iz FCM | m3 | 27 |  | 0
13 | Izdelava AB robnih vencev dim. 30x30 cm, armiranih z 4 fi16 mm in vgraditvijo stremen fi 10 mm na razdalji 20 cm, vključno z betonom C30/37 XF3, XC3, vgraditvijo armature, vgraditvijo trikotnih letvic in dvostranskim opažem | m1 | 12 |  | 0
| SKUPAJ |  |  |  | 0
V. | OPREMA CESTE
1 | Dobava in vgraditev prometnega znak STOP skupaj s stebričkom in temeljem | kos | 1 |  | 0
2 | Dobava in vgrajevanje jeklene varnostne ograje N2 W5 skupaj s stebrički, vijaki in odbojnikom | m1 | 60 |  | 0
3 | Dobava in vgraditev zaključnice za varnostno ograjo vklljučno s sredstvi za pritrditev iz jeklene pločevine, dolžine 4 m | kos | 6 |  | 0
4 | Izdelava tankoslojne prečne in ostalih označb na vozišču z enokomponentno belo barvo, vključno z 250 g/m² posipa, širine 10 cm | m1 | 12 |  | 0
5 | Izdelava tankoslojne prečne in ostalih označb na vozišču z enokomponentno belo barvo, vključno z 250 g/m² posipa | m2 | 6 |  | 0
| SKUPAJ |  |  |  | 0
VI. | OSTALA DELA
1 | Geomehanski nadzor | m1 | 752 |  | 0
2 | Čiščenje gradbišča | m1 | 752 |  | 0
3 | Geodetski posnetek | m1 | 752 |  | 0
| SKUPAJ |  |  |  | 0
VII. | NEPREDVIDENA DELA
1 | Nepredvidena dela | 5% |  |  | 0
| SKUPAJ |  |  |  | 0
| SKUPAJ |  |  |  | 0
| POPUST | 0% |  |  | 0
| SKUPAJ S POPUSTOM |  |  |  | 0
| DDV | 22% |  |  | 0
| VREDNOST DEL Z DDV |  |  |  | 0
Datum: |  | žig |  | Podpis ponudnika: