## Rekapitulacija
PROJEKTANTSKI POPIS DEL
Objekt: CELOVITA UREDITEV OBMOČJA NA ZAHODNI STRANI
OŠ ŠEMPETER V SAVINJSKI DOLINI
REKAPITULACIJA
I. | Preddela | eur | 0
II. | Cestno omrežje s parkirnimi površinami | eur | 0
III. | Cestna razsvetljava | eur | 0
IV. | Zaščita plinovoda | eur | 0
V. | Ostala in zaključna dela | eur | 0
| SKUPAJ: | eur | 0
| 7% NEPREDVIDENA IN VEČ DELA | eur | 0
| SKUPAJ: | eur | 0
DDV ni zajet !

## I.Predela
stev | postavka | em | količina | cena/em | suma
I. Pripravljalna dela
1 | Izdelava elaborata in pridobivanje dovoljenj za zaporo ceste, ureditev prometnega režima v času gradnje, postavitev ter vzdrževanje cestno prometne signalizacije z obveščanjem uporabnikov ceste v skladu z upravljalcem ceste ter odstranitev prometne signalizacije po končani gradnji z vzpostavitvijo prvotnega stanja. Zavarovanje gradbišča s predpisano signalizacijo kot so letve, opozorilne vrvice, znaki, svetlobna telesa med gradnjo... | kpl | 1 |  | 0
2 | Priprava in ogranizacija gradbišča z gradbiščno tablo vključno z vsemi potrebnimi deli na celotni trasi predvidenih del in obratovalnimi stroški gradbišča. V tej postavki je potrebno zajeti tudi stroške začasnih dovoznih poti ter vzpostavitev v prvotno stanje. Izvajalec si mora ogledati predvideno traso in v to postavko vključiti vsa potrebna dela pri organizaciji, pripravi, zavarovanju in čiščenju gradbišča. | kpl | 1 |  | 0
3 | Obeležba in nadzor pri prečkanju
komunalnih vodov - obračun po
| dej. stroških - ocena eur 1.800,00 | kpl | 1 |  | 0
I. | Pripravljalna dela | eur |  |  | 0

## II. Cesta in parkirišča
II. Cestno omrežje s parkirnimi površinami
1 | PREDDELA |  |  |  | 0
2 | ZEMELJSKA DELA |  |  |  | 0
3 | VOZIŠČNE KONSTRUKCIJE |  |  |  | 0
4 | ODVODNJAVANJE |  |  |  | 0
5 | GRADBENA IN OBRTNIŠKA DELA |  |  |  | 0
6 | OPREMA CEST |  |  |  | 0
7 | TUJE STORITVE |  |  |  | 0
|  |  | Skupaj | eur | 0
Šifra | Opis postavke | Enota mere | Količina | Cena za enoto | Vrednost
1 | PREDDELA
11 121 | Obnova in zavarovanje zakoličbe osi trase ostale javne ceste v ravninskem terenu | km | 0.1 |  | 0
11 221 | Postavitev in zavarovanje prečnega profila ostale javne ceste v ravninskem terenu | kos | 7 |  | 0
12 151 | Posek in odstranitev drevesa z deblom premera 11 do 30 cm ter odstranitev vej | kos | 9 |  | 0
12 152 | Posek in odstranitev drevesa z deblom premera 31 do 50 cm ter odstranitev vej | kos | 3 |  | 0
12 322 | Porušitev in odstranitev asfaltne plasti v debelini 6 do 10 cm | m2 | 125.4 |  | 0
12 323 | Porušitev in odstranitev asfaltne plasti v debelini nad 10 cm | m2 | 947.1 |  | 0
12 351 | Porušitev in odstranitev nevezanega tlaka iz lomljenca, tlakovcev, plošč, debeline do 12 cm | m2 | 19.25 |  | 0
12 382 | Rezanje asfaltne plasti s talno diamantno žago, debele 6 do 10 cm | m | 11 |  | 0
12 383 | Rezanje asfaltne plasti s talno diamantno žago, debele 11 do 15 cm | m | 47 |  | 0
12 391 | Porušitev in odstranitev robnika iz cementnega betona
| 15/25 cm | m | 42.35 |  | 0
| 8/20 cm | m | 31.57 |  | 0
12 432 | Porušitev in odstranitev jaška z notranjo stranico/premerom od 61 do 100 cm | m | 3 |  | 0
12 496 | Porušitev in odstranitev ojačanega cementnega betona | m3 | 7 |  | 0
0 0 | Odstranitev linijske rešetke | m | 7 |  | 0
0 0 | Demontaža panelne ograje vključno s spravilom za ponovno montažo | m | 66 |  | 0
0 0 | Demontaža dveh prometnih znakov na enem podstavku (vključno s spravilom prometnega znaka 2301-1 ter odvozom na deponijo znaka 2102) | kos | 1 |  | 0
0 0 | Demontaža in odstranitev označevalne tablice (eko otok) na enem podstavku, vključno s spravilom za ponovno montažo | kos | 1 |  | 0
0 0 | Demontaža in odstranitev panojev, vključno s spravilom za ponovno montažo | kos | 2 |  | 0
0 0 | Nalaganje in odvoz material iz rušitve na komunalno deponijo vključno stroški deponiranja | m3 | 173.9304 |  | 0
0 0 | Uskladitev pokrova jaška s predvideno niveleto z vsem potrebnim materialom in delom | kos | 15 |  | 0
0 0 | Zamenjava obstoječega LTŽ pokrova (na fekalnem kanalu) s samonivelacijskim ter uskladitev s predvideno niveleto z vsem potrebnim materialom in delom | kos | 5 |  | 0
0 0 | Zamenjava AB pokrova jaška z LTŽ 600x600 - 400kN, ter uskladitev s predvideno niveleto z vsem potrebnim materialom in delom | kos | 1 |  | 0
| Preddela skupaj | eur |  |  | 0
2 | ZEMELJSKA DELA
(OPOMBA: Kategorije zemljin skladno s klasifikacijo "Posebni tehnični pogoji zemeljska dela in temeljenje - DDC IV. knjiga spremembe in dopolnitve 27.6.2000 - tabela 2.1")
21 114 | Površinski izkop plodne zemljine – 1. kategorije – strojno z nakladanjem | m3 | 83.82 |  | 0
21 224 | Široki izkop vezljive zemljine – 3. kategorije – strojno z nakladanjem | m3 | 840.4165 |  | 0
21 243 | Široki izkop mehke kamnine – 4. kategorije strojno z nakladanjem | m3 | 360.1785 |  | 0
21 224* | Široki izkop vezljive zemljine – 3. kategorije – strojno z nakladanjem - sanacija tal po vpisu geomehanika | m3 | 168.0833 |  | 0
22 112a | Ureditev planuma temeljnih tal vezljive zemljine – 3. kategorije | m2 | 1714.9 |  | 0
24 114 | Vgraditev nasipa iz trde kamnine – 5. kategorije | m3 | 3 |  | 0
24 114* | Vgraditev nasipa iz trde kamnine – 5. kategorije (poz. 21 224*) | m3 | 168.0833 |  | 0
23 314 | Dobava in vgraditev geotekstilije za ločilno plast (po načrtu), natezna trdnost nad 16 do 18 kN/m2 | m2 | 1886.39 |  | 0
24 431a | Dobava in vgraditev posteljice v debelini plasti 25-50 cm iz zrnate kamnine – 3. kategorije (zmrzlinsko odporni kamniti material 0-100 mm) | m3 | 685.96 |  | 0
25 112 | Humuziranje brežine brez valjanja, v debelini do 15 cm - strojno | m2 | 203.5 |  | 0
25 151 | Doplačilo za zatravitev s semenom | m2 | 203.5 |  | 0
25 189a | Zasaditev raznih drevesnih in grmovnih vrst (po izboru naročnika) na zelenici (na območju OŠ, z vsem potrebnim materialom in delom):
| drevo (starosti minimalno 3-4 let) | kos | 3 |  | 0
| grmovnice | kos | 10
29 131 | Razprostiranje odvečne plodne zemljine – 1. kategorije z odvozom in plačilom komunalne takse | m3 | 43.12 |  | 0
29 133a | Razprostiranje odvečne vezljive zemljine – 3. kategorije z odvozom in plačilom komunalne takse | m3 | 840.4165 |  | 0
29 135a | Razprostiranje odvečne mehke/trde kamnine – 4. kategorije z odvozom in plačilom komunalne takse | m3 | 360.1785 |  | 0
29 133* | Razprostiranje odvečne vezljive zemljine – 3. kategorije z odvozom in plačilom komunalne takse (poz. 21 224*) | m3 | 168.0833 |  | 0
| Zemeljska dela skupaj | eur |  |  | 0
3 | VOZIŠČNE KONSTRUKCIJE
31 132 | Izdelava nevezane nosilne plasti enakomerno zrnatega drobljenca iz kamnine v debelini 21 -30 cm | m3 | 440 |  | 0
0 0 | Obdelava stika afalta z Dilaplastom | m | 58 |  | 0
0 0 | Izdelava nosilne plasti bituminiziran drobljenec AC 16 base B 50/70 A4 v debelini 6 cm | m2 | 1234 |  | 0
0 0 | Izdelava obrabne in zaporne plasti bitumenski beton AC 8 surf B 50/70 A4 v debelini 4 cm | m2 | 1234 |  | 0
0 0 | Izdelava obrabne in zaporne plasti bitumenskega betona AC 8 surf B 70/100 A5 v debelini 5cm - hodnik | m2 | 232 |  | 0
34 721* | Izdelava tlakovane obrabne plasti iz plošč iz pranega cementnega betona (kot obstoječe) velikosti 40 cm/40 cm/4 cm, stiki zapolnjeni s peskom | m2 | 5 |  | 0
35 214 | Dobava in vgraditev predfabriciranega dvignjenega robnika iz cementnega betona s prerezom 15/25 cm
| ravni | m | 109 |  | 0
| radialni | m | 57 |  | 0
35 235 | Dobava in vgraditev predfabriciranega pogreznjenega robnika iz cementnega betona s prerezom 15/25 cm | m | 13 |  | 0
35 238 | Dobava in vgraditev predfabriciranega pogreznjenega robnika iz cementnega betona s prerezom 8/20 cm
| ravni | m | 142 |  | 0
| radialni | m | 16 |  | 0
36 132 | Izdelava bankine iz drobljenca, široke 0,51 do 0,75 m | m | 14 |  | 0
| Voziščne konstrukcije skupaj |  |  |  | 0
4 | ODVODNJAVANJE
0 0 | Zakoličba jaškov in peskolovov | kos | 10 |  | 0
21 323 | Izkop vezljive zemljine/zrnate kamnine – 3. kategorije za temelje, kanalske rove, prepuste, jaške in drenaže, širine do 1,0 m in globine 1,1 do 2,0 m – ročno, planiranje dna ročno | m3 | 8.3358 |  | 0
21 324 | Izkop vezljive zemljine/zrnate kamnine – 3. kategorije za temelje, kanalske rove, prepuste, jaške in drenaže, širine do 1,0 m in globine 1,1 do 2,0 m – strojno, planiranje dna ročno | m3 | 75.0222 |  | 0
24 211 | Zasip z vezljivo zemljino – 3. kategorije - ročno (odvodnjavanje) | m3 | 7.2204 |  | 0
24 212 | Zasip z vezljivo zemljino – 3. kategorije - strojno (odvodnjavanje) | m3 | 64.9836 |  | 0
29 133a | Razprostiranje odvečne vezljive zemljine – 3. kategorije z odvozom in plačilom komunalne takse | m3 | 11.154 |  | 0
42 162 | Izdelava vzdolžne in prečne drenaže, globoke do 1,0 m, na podložni plasti iz cementnega betona, s trdimi plastičnimi cevmi premera 10 cm
| - DK DN 160 (kot npr. Stidren DK DN 160) | m | 14 |  | 0
| - DD DN 110 (kot npr. Stidren DD DN 110) | m | 139 |  | 0
0 0 | Nabava in vgraditev gladkih kanalizacijskih PVC cevi in fazonskih kosov SN 8 - enoslojnih
| PVC DN 160 | m | 36 |  | 0
| PVC DN 200 | m | 15 |  | 0
0 0 | Obbetoniranje cevi za kanalizacijo s cementnim betonom C 12/15 v debelini 10 cm | m3 | 5.52 |  | 0
0 0 | Nabava in vgraditev peščene posteljice DN/10 +10 cm z obsipom 30 cm nad temenom cevi (0-16 mm) | m3 | 3.42 |  | 0
0 0 | Nabava in vgraditev filterskega materiala za dranažo 8/16 | m3 | 22.95 |  | 0
44 133 | Izdelava jaška iz cementnega betona, krožnega prereza s premerom 50 cm, globokega 1,5 do 2,0 m - peskolovi | kos | 4 |  | 0
44 851 | Dobava in vgraditev rešetke iz duktilne litine z nosilnostjo 400 kN, s prerezom 400/400 mm | kos | 1 |  | 0
44 981 | Dobava in vgraditev pokrova iz duktilne litine in ojačenega cementnega betona, z nosilnostjo 125 kN, krožnega prereza s premerom 500 mm - peskolovi | kos | 3 |  | 0
0 0 | Nabava in izdelava ponikovalnice iz bet. cevi AB z LTŽ pokrovom DN600, nosilnosti 400kN, vključno z dobavo drenažnega peska, poraba 4,0 m3/ponikovalnico (razširitev cca 70 cm po celotnem obodu ponikovalnice v predelu preforirane cevi, kompletno z zasipom ter navrtanjem cevi - izvedba po detajlu!)
| DN 1000 (h=2.00 m+1.00 m - perf.del) | kd | 5 |  | 0
0 0 | Kompletna izdelava priključkov na bet. jaške ali AB cev z vrtanjem, vključno tesnilo
| DN 160 | kos | 10 |  | 0
| DN 200 | kos | 4 |  | 0
0 0 | Nabava in vgradnja linijske rešetke kot npr. Monoblock RD 150 V tip 0.0 - iz polimernega betona, svetla širina 15 cm. Razred obremenitve D400 kN po SIST EN 1433. Vključno z zbiralnikom z iztokom DN 160, s čelnima stenama ter čistilnim kosom. Upoštevati vsa potrebna dela in material (Vgradnja po navodilih proizvajalca)
| Linijska rešetka 1 | m | 7.32 |  | 0
| Linijska rešetka 2 | m | 6.32 |  | 0
| Odvodnjavanje skupaj | eur |  |  | 0
5 | GRADBENA IN OBRTNIŠKA DELA
0 0 | Izdelava stopnic širine 150 cm, višine 16 cm, globine 31 cm, 18 kom. iz prefabreciranih betonskih elementov (kot npr. Stopnica BLOK-Prestige, ravna, tlakovci Podlesnik, barva po izboru naročnika) položenimi na betonsko posteljico C16/20, z vsemi potrebnimi deli in materialom | kpl | 1 |  | 0
0 0 | Čiščenje in postavitev odstranjenih panojev in obvestilnih tabel | kos | 3 |  | 0
0 0 | Čiščenje in postavitev odstranjene panelne ograje z vsemi potrebnimi deli ter pritrdilnim materialom | m | 58 |  | 0
0 0 | Horizontalno rezanje fasade v debelini cca 16 cm za potrebe izvedbe izkopa ob objektu in odstranitve XPS toplotne izolacije (rezanje fasade cca 20 cm nad stikom tlaka in fasade) | m | 49 |  | 0
0 0 | Odstranitev fasadne izolacijske obloge XPS v debelini 16 cm (toplotna izolacija, zaključni sloj in ostanki lepila) ter odvoz na trajno deponijo. | m2 | 14.7 |  | 0
0 0 | Zidarska izravnava površine za potrebe izvedbe vertikalne hidroizolacije z izvedbo grobega ometa | m2 | 49 |  | 0
0 0 | Nabava, dobava in izdelava talne hidroizolacije, v sestavi: - 1x hladni premaz : Nanos hladnega bitumenskega premaza (npr. IBITOL) na suho in brezprašno površino, poraba 0,3 l/m2, sušenje premaza 24 ur, - 1x hidroizolacija brez posipa kot npr. IZOTEKT V4 ali enakovredno, popolno privariti s podlago (stenska hidroizolacija) | m2 | 49 |  | 0
0 0 | Dobava in vgrajevanje čepaste folije ob zunanje obodne stene, polaganje s preklopom min 20 cm, ki morajo biti upoštevani v enotni ceni | m2 | 49 |  | 0
0 0 | Zidarska pomoč za razna manjša zidarska dela ter pomoč inštalaterjem in obrtnikom.
| KV | ur | 16 |  | 0
| PK | ur | 16 |  | 0
0 0 | Izdelava fasadnega podstavka fasade, po fasadnem sistemu kot npr. BAUMIT Star XPS ali enakovredno. Postavka vsebuje: - Lepilo za izolacijske plošče: BAUMIT StarContact White - Izolacija: XPS plošče 16 cm λ = 0,035 W/mK (Pritrjevanje nove TI s sidri po navodilih proizvajalca fasade, št. in dolžina; TI plošče morajo biti sidrane s sidri v nosilno podlago v dolžini min 6cm) - Armirni sloj: BAUMIT PowerContact - Armaturna mrežica: BAUMIT StarTex - Osnovni premaz: BAUMIT UniPrimer - Zaključni sloj: SILIKONSKI omet (v barvi obstoječega cokla) (cokl nad koto terena - krpanje fasade) | m2 | 49 |  | 0
| Gradbena in obrtniška dela skupaj |  |  |  | 0
6 | OPREMA CEST
61 122 | Izdelava temelja iz cementnega betona C 12/15, globine 80 cm, premera 30 cm | kos | 4 |  | 0
61 216 | Dobava in vgraditev stebrička za prometni znak iz vroče cinkane jeklene cevi s premerom 64 mm, dolge 3000 mm | kos | 1 |  | 0
61 218 | Dobava in vgraditev stebrička za prometni znak iz vroče cinkane jeklene cevi s premerom 64 mm, dolge 4000 mm | kos | 3 |  | 0
61 421* | Dobava in pritrditev prometnega znaka, podloga iz aluminijaste pločevine, znak s koeficientom retrorefleksije RA2
| 2441 | kos | 1 |  | 0
| 4306 (1 PM) | kos | 1 |  | 0
| Obvestilni znak z napisom po navodilu naročnika | kos | 2 |  | 0
61 642* | Dobava in pritrditev okroglega prometnega znaka, podloga iz aluminijaste pločevine, koeficient retrorefleksije RA 3, premera 600 mm | kos | 1 |  | 0
0 0 | Čiščenje in montaža demontiranega prometnega znaka | kos | 1 |  | 0
62 121 | Izdelava tankoslojne vzdolžne označbe na vozišču z enokomponentno belo barvo, vključno 250 g/m2 posipa z drobci / kroglicami stekla, strojno, debelina plasti suhe snovi 250 μm, širina črte 10 cm | m | 131 |  | 0
62 122 | Izdelava tankoslojne vzdolžne označbe na vozišču z enokomponentno belo barvo, vključno 250 g/m2 posipa z drobci / kroglicami stekla, strojno, debelina plasti suhe snovi 250 μm, širina črte 12 cm | m | 82 |  | 0
62 126 | Izdelava tankoslojne vzdolžne označbe na vozišču z enokomponentno belo barvo, vključno 250 g/m2 posipa z drobci / kroglicami stekla, strojno, debelina plasti suhe snovi 250 μm, širina črte 30 cm | m | 19 |  | 0
62 127* | Izdelava tankoslojne vzdolžne in prečne označbe na vozišču z enokomponentno belo barvo, vključno 250 g/m2 posipa z drobci / kroglicami stekla, strojno, debelina plasti suhe snovi 250 μm, širina črte 50 cm | m | 49 |  | 0
62 126* | Izdelava tankoslojne vzdolžne označbe na vozišču z enokomponentno rumeno barvo, vključno 250 g/m2 posipa z drobci / kroglicami stekla, strojno, debelina plasti suhe snovi 250 μm, širina črte 30 cm | m | 13 |  | 0
62 224* | Izdelava tankoslojne prečne in ostalih označb na vozišču z enokomponentno rumeno barvo, vključno 250 g/m2 posipa z drobci / kroglicami stekla, strojno, debelina plasti suhe snovi 250 mm, površina označbe nad 1,5 m2 | m2 | 20 |  | 0
| Oprema cest skupaj |  |  |  | 0
7 | TUJE STORITVE
0 0 | Nabava in vgraditev zaščitnih cevi Mapitel d160 (Elektro kabli) z obbetoniranjem C12/15 | m | 30 |  | 0
0 0 | Nabava in vgraditev zaščitnih cevi PVC DN 125 (TK kabli) z obbetoniranjem C12/15 | m | 35 |  | 0
| Tuje storitve skupaj |  |  |  | 0

## III. CR
Poz. | Opis postavke: | Količina: | Cena na enoto: | Vrednost postavke:
A) ELEKTRO DELA
0001 | PRIKLOP NA IZVOD V OBSTOJEČI KRMILNI OMARI PR-JR ŠEMEPETER ŠOLA (točka B)
- | 1 kpl ročni izkop, in uvod novega kabla v omaro
- | 1 kos dobava in montaža vertikalnega ločilnika 160A, 3-polni
- | 3 kos dobava in montaža NV gG talilne varovalke 10A
- | 1 kos priklop novega kabla E-AY2Y-J 4 x 16mm2 + 1,5mm2
- | 1 kos izdelava enopolnih shem prižigališča
- | 1 kos dobava in montaža napisnih ploščic in oznak
- | 1 kos drobni in vezni material
| kos | 1 |  | 0
0002 | Dobava in polaganje kabla NAYY-J 4x16mm2 + 2,5mm2, v cevi fi110mm v izkopan kanal, kandelabri cestne razsvetljave.
| m | 160 |  | 0
0003 | Dobava in polaganje kabla NYY-J 5x2,5mm2 v kandelabrih.
| m | 35 |  | 0
0004 | Dobava in polaganje kabla P/F-y 16mm2.
| m | 21 |  | 0
0005 | Dobava in montaža vroče-cinkanega vsadnega kandelabra nadzemne višine 5,0m, spodnji premer ᴓ102/3mm, zgornji premer ᴓ76/3mm, z odprtino za vratca 235x70mm, na višini h = 1000mm nad tlemi.
| kos | 7 |  | 0
0006 | S1 - dobava in montaža svetilke LED moči 13W/1.965lm, 3000K, IP66, brez redukcije, kot npr.: Cestna LED svetilka, zaščitena pred prahom in vlago IP66, zaščita proti udarcem IK09, zgornji del ohišja iz tlačno litega aluminija in povsem ravno površino brez hladilnih reber, spodnji del iz ravnega kaljenega stekla debeline 4mm, natik na kandelaber debeline 60mm ali natik na krak s strani debeline 60mm, nastavljiv kot natika 0°,5°,10°,15°, zamenljiv in nadgradljiv optični modul in napajalni sestav brez uporabe orodja, za osvetlitev širokih cest ali parkirišč z srednjo razdaljo med kandelabri, 1965lm izhodnega svetlobnega toka, priključna moč do največ 13W, barvna temperatura svetlobe 3000K, CRI >70, življenska doba L80B10 100.000h, možnost DALI upravljanja, možnost avtomatske regulacije svetlobnega toka v 5.ih nivojih glede na zahteve naročnika na podlagi izračuna točke sredine noči, glede na vklop in izklop svetilke. Svetilka mora imeti ENEC in CB certifikate izdane s strani ISO certificiranega laboratorija, ter CE izjavo proizvajalca. Tip kot Lumenia S LUM Mini, SMS.T.SA.64.020.003.3070
| kos | 7 |  | 0
0007 | Dobava in montaža fiksne konzole fi76mm za kandelabre.
| kos | 7 |  | 0
0008 | Dobava in montaža priključno varovalni element PVE 4/25-1 in varovalka 6A.
| kos | 7 |  | 0
0009 | Dobava, polaganje in spajanje valjanca Fe/Zn-25x4mm v izkopan kanal.
| m | 110 |  | 0
0010 | Spajanje valjanca Fe/Zn-25x4mm na kandelabre.
| kos | 7 |  | 0
0011 | Vijak M8.
| kos | 14 |  | 0
0012 | Premaz kandelabrov z bitumnom.
| kos | 7 |  | 0
0013 | Bitumen.
| l | 1 |  | 0
0014 | Dobava in montaža križnih sponk.
| kos | 10 |  | 0
0015 | Dobava in polaganje opozorilnega traku "POZOR ENERGETSKI KABEL" (1kg - cc. 50m), nad kablom in valjancem.
| m | 110 |  | 0
0016 | Drobni ter vezni material.
| % | 3 | 0 | 0
| SKUPAJ A: |  |  | 0
B) GRADBENA DELA
0017 | Zakoličba trase zemeljskega kabla ali kabelske kanalizacije.
| m | 110 |  | 0
0018 | Kombiniran strojno/ročni izkop in zasutje kabelskega kanala globine 1,0m in širine 0,4m, ter ponovna zatravitev oz. povrnitev v prvotno stanje, za polaganje cevne kanalizacije 1x fi110mm.
| m | 110 |  | 0
0019 | Zasip kanalskega jarka z izkopano lahko zemljino, deponirano ob robu jarka, z valjanjem v plasteh.
| m | 110 |  | 0
0020 | Prerez asfalta v širini 0,5m, kombiniran strojno/ročni izkop in zasutje kabelskega kanala globine 1,0m in širine 0,4m, ter povrnitev v prvotno stanje (asfaltiranje), pod obstoječo cesto.
| m | 45 |  | 0
0021 | Dobava in polaganje PVC cevi fi110mm v izkopan kanal, vključno z izdelavo podložne in zasipne plasti, deb. 10cm, iz peska 3-7mm.
| m | 110 |  | 0
0022 | Izkop in izdelava AB cevi dim. fi30cm x 1,0m,vključno z vsemi gradbeni deli (izkop, zasip s tamponom), za vsadni kandelaber nadzemne višine 5,0m.
| kos | 7 |  | 0
0023 | Odvoz odvečnega materiala na deponijo z plačilom takse.
| m3 | 50 |  | 0
0024 | Ob-betoniranje zaščitne PVC cevi fi110mm v delih, kjer poteka pod povozno površino.
| m | 5.2 |  | 0
0025 | Postavitev kandelabra in uravnavanje vsadnega kandelabra nadzemne višine 5,0m.
| kos | 7 |  | 0
0026 | Zakoličba obstoječih komunalnih vodov (plin, TK, kabelska, vodovod).
| kos | 1 |  | 0
| SKUPAJ B: |  |  | 0
C) DODATNI STROŠKI
0027 | Izvedba meritev električnih inštalacij, izdaja certifikatov, sodelovanje na tehničnem pregledu.
| kpl | 1 |  | 0
0028 | Izdelava projektov PID v 4 izvodih in 1x v elektronski obliki na CD.
| kpl | 1 |  | 0
0029 | Projektantski nadzor nad izvajanjem el. inštalacij.
| kos | 1 |  | 0
0030 | Odklop v času izvajanja del in sodelovanje predstavnika Elektro Celje, d.d.
| kos | 1 |  | 0
0031 | Nepredvideni stroški, z vpisov v gradbeni dnevnik.
| kos | 1 |  | 0
0032 | Izdelava geodetskega posnetka po končani gradnji.
| kos | 1 |  | 0
0033 | Izdelava svetlobno tehničnih meritev po izvedbi.
| kpl | 1 |  | 0
0034 | Izdelava navodil za obratovanje in vzdrževanje.
| kpl | 1 |  | 0
| SKUPAJ C: |  |  | 0
Rekapitulacija
| A) ELEKTRO DELA |  |  | 0
| B) GRADBENA DELA |  |  | 0
| C) DODATNI STROŠKI |  |  | 0
| SKUPAJ: |  |  | 0
DDV NI ZAJET V PROJEKTANTSKEM PREDRAČUNU!

## IV. Zaščita plinovoda
IV. | Zaščita plinovoda
REKAPITULACIJA STROJNIH INŠTALACIJ IN STROJNE OPREME
A. | PLINOVOD |  |  | EUR | 0
B. | SPLOŠNO |  |  | EUR | 0
| SKUPAJ |  |  | EUR | 0
Opomba: - Cena je brez DDV-ja! - Izvedba del in obračun del po dejanskih izmerah in potrditvi s strani odgovornega nadzornika!
NAVODILA
Pri izdelavi ponudbe na podlagi predmetnega popisa je potrebno v ceni posamezne enote ali sistema navedenega v popisu upoštevati:
a) | Dobavo materiala, ustrezno zaščitenega proti poškodbam, z vsemi transportnimi in manipulativnimi stroški, stroški zavarovanj, skladiščenja med transportom ali pred montažo. Pred montažo se vsak kos posebej pregleda in ugotovi ustreznost glede na zahteve. Vsaka naprava mora biti opremljena z navodili za obratovanje v slovenskem jeziku.
b) | Pripravo dokumentacije skladno s »Pravilnikom o gradbenih proizvodih«, ki jo izvajalec pred montažo preda nadzornemu organu (atesti, izjave o skladnosti, CE certifikati, tehnična soglasja…)
c) | Montažo materiala, izvedeno s strani strokovno usposobljene osebe, po potrebi osebe, ki je pooblaščena za montažo. Vsa oprema mora biti montirana skladno z navodili proizvajalca. V sklopu montaže je potrebno upoštevati ves drobni montažni in tesnilni material, pripravljalna in zaključna dela, izdelavo morebiti potrebnih prebojev in dolbenj.
d) | Zaščito vgrajenega materiala na objektu proti poškodbam nastalim zaradi izvajanja gradbenih ali ostalih del po vgradnji materiala.
e) | Pripravo dokumentacije o ustrezni montaži elementov ali naprav z zapisniki o kontroli električnih in cevnih povezav posamezne naprave ali zagonu naprav s strani za to pooblaščene organizacije ali proizvajalca, če je to potrebno.
i) | Zagon in kontrola posameznega sistema v celoti ter izdelava zapisnika o funkcionalnosti sistema.
j) | Vris sprememb, nastalih med gradnjo v PZI načrt ter predaja teh izdelovalcu PID načrta.
NAVODILA
Za vse pozicije velja "dobava in montaža", skupaj z obešalnim, pritrdilnim, varilnim, tesnilnim in drugim montažnim materialom do popolne gotovosti! Vgrajena oprema in material mora biti do dobave neuporabljena, nova in opremljena z zahtevano dokazno dokumentacijo. Vgrajena oprema mora biti predhodno potrjena s strani investitorja.
Poz. | Opis | EM | Kol. | Vrednost/ | Vrednost
|  |  |  | EM | SKUPAJ
A. | PLINOVOD
1. | Zakoličba trase plinovoda z lesenimi količki 4 x 4 cm ter vpisano točko plinovoda in stacionažo ter višino na leseni tablici, v skupni dolžini cca. 20 m. | kpl | 1 |  | 0
2. | Zakoličba obstoječih in novih komunalnih vodov s strani pooblaščenih predstavnikov soglasodajalcev na lokaciji plinovoda. | kpl | 1 |  | 0
3. | Izdelava varnostne ograje višine 0,9 m iz polietilenske mreže, oranžne barve. Mrežo se poveže na lesene stebričke premera 40-80 mm, ki se zabijejo v zemljo do globine 50 – 70 cm v razmaku 2 m. | m | 30 |  | 0
4. | Dobava in montaža AB plošč, dimenzije 2190x990 mm, debeline 230 mm (skladno z detajlom) v skupni dolžini cca. 15 m. AB plošče se položi na fini pesek, granulacije 0-4 mm. AB plošče se položi cca. 50 cm od končnega nivoja terena.
| Opomba: Vključno z vgradnjo STIRODURJA 5 cm pod AB ploščo! | kpl | 1 |  | 0
5. | Ročni izkop materiala na območju obstoječe plinovodne cevi za vgradnjo AB plošč, v skupni dolžini cca. 20 m. | m3 | 22 |  | 0
6. | Dobava 2x sejanega peska, granulacije 0-4 mm in izdelava nasipa pod AB plošče. Nasip je potrebno utrditi do 95% zbitosti. | m3 | 10 |  | 0
7. | Ureditev provizorijev za prehod preko jarkov v času gradnje, v skladu s predpisi iz varstva pri gradbenem delu. | kpl | 1 |  | 0
8. | Fina niveletna, priprava peščenega nasipa za vgradnjo AB plošč. | kpl | 1 |  | 0
9. | Polaganje opozorilnega PVC traku z napisom POZOR PLINOVOD s kovinskim vložkom za indikacijo cevi, položeno nad AB ploščo, pri zasipavanju v globini cca 40 cm pod terenom. | m | 20 |  | 0
10. | Odvoz odvečnega izkopanega materiala III. kategorije na deponijo izvajalca. | m3 | 10 |  | 0
11. | Zasipavanje z izkopanim materialom deponiranim ob robu izkopa s komprimiranjem v slojih po 15 cm. Iz izkopanega materiala je potrebno odstraniti vse kamenje večje od fi 15 cm. Obsip je potrebno izvesti do zbitosti 95%. | kpl | 1 |  | 0
12. | Odstranitev varnostne ograje po izvedenih delih. | kpl | 1 |  | 0
13. | Izdelava katasterskega posnetka po izvedbi del, skupaj z vso pripadajočo dokumentacijo | kpl | 1 |  | 0
14. | Opozorilna in označevalna tablica na stebričku za označevanje karakterističnih točk na plinovodu. | kpl | 2 |  | 0
| SKUPAJ A. - PLINOVOD |  |  |  | 0
Poz. | Opis | EM | Kol. | Vrednost/ | Vrednost
|  |  |  | EM | SKUPAJ
B. | SPLOŠNO
1. | Pred začetkom gradnje je potreben pregled projekta in ostale dokumentacije s projektantom, investitorjem, nadzornikom in izvajalcem, za podrobnejšo seznanitev z gradnjo, zahtevami gradnje in potekom gradnje načrtovanega objekta. | kpl | 1 |  | 0
2. | Izdelava skic in izvedbenih detajlov izvajalca v sklopu priprave dela za izvedbo (podpiranje, obešanje, priključevanje, križanja in podobno) ter potrjevanje le teh pri nadzoru in projektantu. | kpl | 1 |  | 0
3. | Pripravljalna in zaključna dela. | kpl | 1 |  | 0
4. | Čiščenje in odvoz odpadnega materiala in opreme na deponijo v razdalji cca. 25 km, skupaj z dokazilom. | kpl | 1 |  | 0
5. | Nadzor s strani upravljalca plinovodnega omrežja. | kpl | 1 |  | 0
6. | Elaborat varstva na gradbišču in stroški v zvezi z varovanjem gradbišča: gasilska straža, ograja, gasilni aparati itd. po elaboratu. | kpl | 1 |  | 0
| SKUPAJ B. - SPLOŠNO |  |  |  | 0
Opomba:
Finalizacija del (ceste) je v sklopu načrta zunanje ureditve!

## V.Zaključna dela
stev | postavka | em | količina | cena/em | suma
V. Ostala in zaključna dela
1 | Projektantski nadzor | ur | 16 |  | 0
2 | Geomehanski nadzor | ur | 8 |  | 0
3 | Zakoličba trase kabelske kanalizacije
| - interni elektro priključek | m | 30 |  | 0
| - interni vodovodni priključek | m | 30 |  | 0
4 | Kombiniran strojno/ročni izkop in zasutje kabelskega kanala globine 1,0m in širine 0,4m, ter ponovna zatravitev oz. povrnitev v prvotno stanje, za polaganje cevne kanalizacije 1x fi110mm (interni elektro priključek). | m | 30 |  | 0
5 | Kombiniran strojno/ročni izkop in zasutje kabelskega kanala globine 1,0m in širine 0,4m, ter ponovna zatravitev oz. povrnitev v prvotno stanje, za polaganje cevne kanalizacije 1x PE d63 (interni vodovodni priključek) | m | 30 |  | 0
6 | Zasip kanalskega jarka z izkopano lahko zemljino, deponirano ob robu jarka, z valjanjem v plasteh. | m | 60 |  | 0
7 | Dobava in polaganje PVC cevi fi110mm v izkopan kanal, vključno z izdelavo podložne in zasipne plasti, deb. 20cm, iz peska 4-8mm. | m | 30 |  | 0
8 | Dobava in polaganje PE cevi d32x2.0 SDR 17 v zaščitni cevi PE d63 v izkopan kanal, vključno z izdelavo podložne in zasipne plasti, deb. 20cm, iz peska 4-8mm. | m | 30 |  | 0
9 | Dobava in vgradnja AB cevi DN 400, h=1.00 m, z betonskim pokrovom DN 400, vključno z vsemi gradbeni deli (izkop, zasip s tamponom, preboj, obbetoniranje). | kd | 1 |  | 0
10 | Dobava in vgradnja tipskega termo jaška (kot tip Zagožen ali ekvivalentno), z LTŽ pokrovom, vključno z vsemi gradbeni deli (izkop, zasip s tamponom). | kd | 1 |  | 0
11 | Dovod elektro zaščitne cevi do interne elektro napeljave. V ceni upoštevati ves potreben material ter gradbeno-obrtniška dela (preboj sten, dolbenje sten, izdelavo ometa, kitanje, barvanje - povrnitev v prvotno stanje). | kpl | 1 |  | 0
12 | Navezava internega vodovodnega priključka PE d32 na interno napeljavo. V ceni upoštevati ves potreben spojni material (navezava na interni vod, izvedba pipe 3/4" v termo jašku) ter gradbeno-obrtniška dela (preboj sten, dolbenje sten, izdelavo ometa, kitanje, barvanje - povrnitev v prvotno stanje). | kpl | 1 |  | 0
13 | Čiščenje gradbišča po končani
| gradnji | kpl | 1 |  | 0
14 | Geodetski posnetek vseh izvedenih del
in izdelava geodetskega načrta, ki
mora vsebovati vse atribute potrebne
za e- vpis v zbirni kataster GJI, v skladu
z merili GURS-a, 3 x mapa, 1 x
| digitalno | kpl | 1 |  | 0
15 | Izdelava projekta PID in
projekta vzdrževanja
1 x CD v digitalni obliki
| 3 x PID v mapi | kpl | 1 |  | 0
V. | Ostala in zaključna dela skupaj | eur |  |  | 0